## VAR I
Varianta | Vlašim, 28.6.2017, měření č. 1
Tryska, výška postřiku | 1 |  |  | Svah | (°) |  | Drsnost řetězem | (na 700 mm) |  |  | tlak: (kPa)
L460788, 1 m | 1 | 1.4626 |  | 1 | 4.8 |  | 1 | 687 | 14.5079 |  | 100
L460788, 1.5 m | 2 | 0.95173 |  | 2 | 7.8 |  | 2 | 690 | 12.8861
L460848, 1 m | 3 | 2.4645 |  | 3 | 6.6 |  | 3 | 673 | 22.108
L460848, 1.5 m | 4 | 1.4953 |  | Průměr | 6.4 |  | Průměr |  | 16.5007
Čas | Čas | Rozdíl času | Povrchový odtok | Kumulativní povrchový odtok | Kumulativní povrchový odtok | Intenzita srážky | Rychlost povrchového odtoku | Rychlost infiltrace | Počátek výtopy tp |  | Kumulativní srážka | Infiltrace | Kumulativní infiltrace | Kumulativní povrchový odtok
(h) | (min) | (min) | (ml.0,5m-2) | (ml.0,5m-2) | (l.0,5m-2) | (l.m-2.min-1) | (l.m-2.min-1) | (l.m-2.min-1) | x | y | (l.m-2) | (l.m-2) | (l.m-2) | (l.m-2)
8:44 | 0 | 0 | 0 | 0 | 0 | 1.4626 | 0 | 1.4626 | 3.18 | 0 | 0 | 0 | 0 | 0
8:44 | 0.1 | 0.1 | 0 | 0 | 0 | 1.4626 | 0 | 1.4626 | 3.18 | 1.6 | 0.14626 | 0.14626 | 0.14626 | 0
8:44 | 0.18333 | 0.083333 | 0 | 0 | 0 | 1.4626 | 0 | 1.4626 |  |  | 0.26814 | 0.12188 | 0.26814 | 0
8:44 | 0.26667 | 0.083333 | 0 | 0 | 0 | 1.4626 | 0 | 1.4626 |  |  | 0.39002 | 0.12188 | 0.39002 | 0
8:45 | 0.36667 | 0.1 | 0 | 0 | 0 | 1.4626 | 0 | 1.4626 |  |  | 0.53628 | 0.14626 | 0.53628 | 0
8:45 | 0.45 | 0.083333 | 0 | 0 | 0 | 1.4626 | 0 | 1.4626 |  |  | 0.65816 | 0.12188 | 0.65816 | 0
8:45 | 0.53333 | 0.083333 | 0 | 0 | 0 | 1.4626 | 0 | 1.4626 |  |  | 0.78004 | 0.12188 | 0.78004 | 0
8:45 | 0.63333 | 0.1 | 0 | 0 | 0 | 1.4626 | 0 | 1.4626 |  |  | 0.9263 | 0.14626 | 0.9263 | 0
8:45 | 0.71667 | 0.083333 | 0 | 0 | 0 | 1.4626 | 0 | 1.4626 |  |  | 1.0482 | 0.12188 | 1.0482 | 0
8:45 | 0.8 | 0.083333 | 0 | 0 | 0 | 1.4626 | 0 | 1.4626 |  |  | 1.1701 | 0.12188 | 1.1701 | 0
8:45 | 0.88333 | 0.083333 | 0 | 0 | 0 | 1.4626 | 0 | 1.4626 |  |  | 1.2919 | 0.12188 | 1.2919 | 0
8:45 | 0.98333 | 0.1 | 0 | 0 | 0 | 1.4626 | 0 | 1.4626 |  |  | 1.4382 | 0.14626 | 1.4382 | 0
8:45 | 1.0667 | 0.083333 | 0 | 0 | 0 | 1.4626 | 0 | 1.4626 |  |  | 1.5601 | 0.12188 | 1.5601 | 0
8:45 | 1.15 | 0.083333 | 0 | 0 | 0 | 1.4626 | 0 | 1.4626 |  |  | 1.682 | 0.12188 | 1.682 | 0
8:45 | 1.2333 | 0.083333 | 0 | 0 | 0 | 1.4626 | 0 | 1.4626 |  |  | 1.8039 | 0.12188 | 1.8039 | 0
8:46 | 1.3167 | 0.083333 | 0 | 0 | 0 | 1.4626 | 0 | 1.4626 |  |  | 1.9257 | 0.12188 | 1.9257 | 0
8:46 | 1.4 | 0.083333 | 0 | 0 | 0 | 1.4626 | 0 | 1.4626 |  |  | 2.0476 | 0.12188 | 2.0476 | 0
8:46 | 1.5 | 0.1 | 0 | 0 | 0 | 1.4626 | 0 | 1.4626 |  |  | 2.1939 | 0.14626 | 2.1939 | 0
8:46 | 1.5833 | 0.083333 | 0 | 0 | 0 | 1.4626 | 0 | 1.4626 |  |  | 2.3158 | 0.12188 | 2.3158 | 0
8:46 | 1.6667 | 0.083333 | 0 | 0 | 0 | 1.4626 | 0 | 1.4626 |  |  | 2.4376 | 0.12188 | 2.4376 | 0
8:46 | 1.75 | 0.083333 | 0 | 0 | 0 | 1.4626 | 0 | 1.4626 |  |  | 2.5595 | 0.12188 | 2.5595 | 0
8:46 | 1.85 | 0.1 | 0 | 0 | 0 | 1.4626 | 0 | 1.4626 |  |  | 2.7058 | 0.14626 | 2.7058 | 0
8:46 | 1.9333 | 0.083333 | 0 | 0 | 0 | 1.4626 | 0 | 1.4626 |  |  | 2.8277 | 0.12188 | 2.8277 | 0
8:46 | 2.0167 | 0.083333 | 0 | 0 | 0 | 1.4626 | 0 | 1.4626 |  |  | 2.9495 | 0.12188 | 2.9495 | 0
8:46 | 2.1 | 0.083333 | 0 | 0 | 0 | 1.4626 | 0 | 1.4626 |  |  | 3.0714 | 0.12188 | 3.0714 | 0
8:46 | 2.2 | 0.1 | 0 | 0 | 0 | 1.4626 | 0 | 1.4626 |  |  | 3.2177 | 0.14626 | 3.2177 | 0
8:46 | 2.2833 | 0.083333 | 0 | 0 | 0 | 1.4626 | 0 | 1.4626 |  |  | 3.3396 | 0.12188 | 3.3396 | 0
8:47 | 2.3667 | 0.083333 | 0 | 0 | 0 | 1.4626 | 0 | 1.4626 |  |  | 3.4614 | 0.12188 | 3.4614 | 0
8:47 | 2.4667 | 0.1 | 0 | 0 | 0 | 1.4626 | 0 | 1.4626 |  |  | 3.6077 | 0.14626 | 3.6077 | 0
8:47 | 2.5667 | 0.1 | 0 | 0 | 0 | 1.4626 | 0 | 1.4626 |  |  | 3.754 | 0.14626 | 3.754 | 0
8:47 | 2.65 | 0.083333 | 0 | 0 | 0 | 1.4626 | 0 | 1.4626 |  |  | 3.8758 | 0.12188 | 3.8758 | 0
8:47 | 2.75 | 0.1 | 0 | 0 | 0 | 1.4626 | 0 | 1.4626 |  |  | 4.0221 | 0.14626 | 4.0221 | 0
8:47 | 2.8333 | 0.083333 | 0 | 0 | 0 | 1.4626 | 0 | 1.4626 |  |  | 4.144 | 0.12188 | 4.144 | 0
8:47 | 2.9167 | 0.083333 | 0 | 0 | 0 | 1.4626 | 0 | 1.4626 |  |  | 4.2659 | 0.12188 | 4.2659 | 0
8:47 | 3 | 0.083333 | 0 | 0 | 0 | 1.4626 | 0 | 1.4626 |  |  | 4.3878 | 0.12188 | 4.3878 | 0
8:47 | 3.1 | 0.1 | 0 | 0 | 0 | 1.4626 | 0 | 1.4626 |  |  | 4.534 | 0.14626 | 4.534 | 0
8:47 | 3.1833 | 0.083333 | 0 | 0 | 0 | 1.4626 | 0 | 1.4626 |  |  | 4.6559 | 0.12188 | 4.6559 | 0
8:47 | 3.2667 | 0.083333 | 5.5 | 5.5 | 0.0055 | 1.4626 | 0.132 | 1.3306 |  |  | 4.7778 | 0.11088 | 4.7668 | 0.011
8:48 | 3.35 | 0.083333 | 11 | 16.5 | 0.0165 | 1.4626 | 0.264 | 1.1986 |  |  | 4.8997 | 0.099882 | 4.8667 | 0.033
8:48 | 3.45 | 0.1 | 8 | 24.5 | 0.0245 | 1.4626 | 0.16 | 1.3026 |  |  | 5.0459 | 0.13026 | 4.9969 | 0.049
8:48 | 3.5333 | 0.083333 | 14.5 | 39 | 0.039 | 1.4626 | 0.348 | 1.1146 |  |  | 5.1678 | 0.092882 | 5.0898 | 0.078
8:48 | 3.6167 | 0.083333 | 10.5 | 49.5 | 0.0495 | 1.4626 | 0.252 | 1.2106 |  |  | 5.2897 | 0.10088 | 5.1907 | 0.099
8:48 | 3.7 | 0.083333 | 14.5 | 64 | 0.064 | 1.4626 | 0.348 | 1.1146 |  |  | 5.4116 | 0.092882 | 5.2836 | 0.128
8:48 | 3.7833 | 0.083333 | 14.5 | 78.5 | 0.0785 | 1.4626 | 0.348 | 1.1146 |  |  | 5.5334 | 0.092882 | 5.3764 | 0.157
8:48 | 3.8833 | 0.1 | 18 | 96.5 | 0.0965 | 1.4626 | 0.36 | 1.1026 |  |  | 5.6797 | 0.11026 | 5.4867 | 0.193
8:48 | 3.9667 | 0.083333 | 13.5 | 110 | 0.11 | 1.4626 | 0.324 | 1.1386 |  |  | 5.8016 | 0.094882 | 5.5816 | 0.22
8:48 | 4.05 | 0.083333 | 17 | 127 | 0.127 | 1.4626 | 0.408 | 1.0546 |  |  | 5.9235 | 0.087882 | 5.6695 | 0.254
8:48 | 4.15 | 0.1 | 20 | 147 | 0.147 | 1.4626 | 0.4 | 1.0626 |  |  | 6.0697 | 0.10626 | 5.7757 | 0.294
8:48 | 4.25 | 0.1 | 15.5 | 162.5 | 0.1625 | 1.4626 | 0.31 | 1.1526 |  |  | 6.216 | 0.11526 | 5.891 | 0.325
8:49 | 4.35 | 0.1 | 22 | 184.5 | 0.1845 | 1.4626 | 0.44 | 1.0226 |  |  | 6.3622 | 0.10226 | 5.9932 | 0.369
8:49 | 4.4333 | 0.083333 | 22 | 206.5 | 0.2065 | 1.4626 | 0.528 | 0.93458 |  |  | 6.4841 | 0.077882 | 6.0711 | 0.413
8:49 | 4.5333 | 0.1 | 25 | 231.5 | 0.2315 | 1.4626 | 0.5 | 0.96258 |  |  | 6.6304 | 0.096258 | 6.1674 | 0.463
8:49 | 4.6167 | 0.083333 | 25.5 | 257 | 0.257 | 1.4626 | 0.612 | 0.85058 |  |  | 6.7523 | 0.070882 | 6.2383 | 0.514
8:49 | 4.7 | 0.083333 | 31 | 288 | 0.288 | 1.4626 | 0.744 | 0.71858 |  |  | 6.8741 | 0.059882 | 6.2981 | 0.576
8:49 | 4.8 | 0.1 | 18.5 | 306.5 | 0.3065 | 1.4626 | 0.37 | 1.0926 |  |  | 7.0204 | 0.10926 | 6.4074 | 0.613
8:49 | 4.8833 | 0.083333 | 24.5 | 331 | 0.331 | 1.4626 | 0.588 | 0.87458 |  |  | 7.1423 | 0.072882 | 6.4803 | 0.662
8:49 | 4.9833 | 0.1 | 28 | 359 | 0.359 | 1.4626 | 0.56 | 0.90258 |  |  | 7.2885 | 0.090258 | 6.5705 | 0.718
8:49 | 5.0833 | 0.1 | 31.5 | 390.5 | 0.3905 | 1.4626 | 0.63 | 0.83258 |  |  | 7.4348 | 0.083258 | 6.6538 | 0.781
8:49 | 5.1667 | 0.083333 | 29 | 419.5 | 0.4195 | 1.4626 | 0.696 | 0.76658 |  |  | 7.5567 | 0.063882 | 6.7177 | 0.839
8:49 | 5.2667 | 0.1 | 28 | 447.5 | 0.4475 | 1.4626 | 0.56 | 0.90258 |  |  | 7.7029 | 0.090258 | 6.8079 | 0.895
8:50 | 5.35 | 0.083333 | 27.5 | 475 | 0.475 | 1.4626 | 0.66 | 0.80258 |  |  | 7.8248 | 0.066882 | 6.8748 | 0.95
8:50 | 5.4333 | 0.083333 | 28 | 503 | 0.503 | 1.4626 | 0.672 | 0.79058 |  |  | 7.9467 | 0.065882 | 6.9407 | 1.006
8:50 | 5.5167 | 0.083333 | 21.5 | 524.5 | 0.5245 | 1.4626 | 0.516 | 0.94658 |  |  | 8.0686 | 0.078882 | 7.0196 | 1.049
8:50 | 5.6 | 0.083333 | 28.5 | 553 | 0.553 | 1.4626 | 0.684 | 0.77858 |  |  | 8.1905 | 0.064882 | 7.0845 | 1.106
8:50 | 5.7 | 0.1 | 30.5 | 583.5 | 0.5835 | 1.4626 | 0.61 | 0.85258 |  |  | 8.3367 | 0.085258 | 7.1697 | 1.167
8:50 | 5.7833 | 0.083333 | 29.5 | 613 | 0.613 | 1.4626 | 0.708 | 0.75458 |  |  | 8.4586 | 0.062882 | 7.2326 | 1.226
8:50 | 5.8667 | 0.083333 | 30 | 643 | 0.643 | 1.4626 | 0.72 | 0.74258 |  |  | 8.5805 | 0.061882 | 7.2945 | 1.286
8:50 | 5.95 | 0.083333 | 29.5 | 672.5 | 0.6725 | 1.4626 | 0.708 | 0.75458 |  |  | 8.7024 | 0.062882 | 7.3574 | 1.345
8:50 | 6.0667 | 0.11667 | 28.5 | 701 | 0.701 | 1.4626 | 0.48857 | 0.97401 |  |  | 8.873 | 0.11363 | 7.471 | 1.402
8:50 | 6.1667 | 0.1 | 31 | 732 | 0.732 | 1.4626 | 0.62 | 0.84258 |  |  | 9.0193 | 0.084258 | 7.5553 | 1.464
8:50 | 6.25 | 0.083333 | 29 | 761 | 0.761 | 1.4626 | 0.696 | 0.76658 |  |  | 9.1411 | 0.063882 | 7.6191 | 1.522
8:51 | 6.35 | 0.1 | 23.5 | 784.5 | 0.7845 | 1.4626 | 0.47 | 0.99258 |  |  | 9.2874 | 0.099258 | 7.7184 | 1.569
8:51 | 6.4333 | 0.083333 | 30.5 | 815 | 0.815 | 1.4626 | 0.732 | 0.73058 |  |  | 9.4093 | 0.060882 | 7.7793 | 1.63
8:51 | 6.5333 | 0.1 | 31 | 846 | 0.846 | 1.4626 | 0.62 | 0.84258 |  |  | 9.5555 | 0.084258 | 7.8635 | 1.692
8:51 | 6.6167 | 0.083333 | 34.5 | 880.5 | 0.8805 | 1.4626 | 0.828 | 0.63458 |  |  | 9.6774 | 0.052882 | 7.9164 | 1.761
8:51 | 6.7 | 0.083333 | 22 | 902.5 | 0.9025 | 1.4626 | 0.528 | 0.93458 |  |  | 9.7993 | 0.077882 | 7.9943 | 1.805
8:51 | 6.7833 | 0.083333 | 29 | 931.5 | 0.9315 | 1.4626 | 0.696 | 0.76658 |  |  | 9.9212 | 0.063882 | 8.0582 | 1.863
8:51 | 6.8833 | 0.1 | 31 | 962.5 | 0.9625 | 1.4626 | 0.62 | 0.84258 |  |  | 10.0674 | 0.084258 | 8.1424 | 1.925
8:51 | 6.9667 | 0.083333 | 30 | 992.5 | 0.9925 | 1.4626 | 0.72 | 0.74258 |  |  | 10.1893 | 0.061882 | 8.2043 | 1.985
8:51 | 7.0667 | 0.1 | 29.5 | 1022 | 1.022 | 1.4626 | 0.59 | 0.87258 |  |  | 10.3356 | 0.087258 | 8.2916 | 2.044
8:51 | 7.15 | 0.083333 | 30.5 | 1052.5 | 1.0525 | 1.4626 | 0.732 | 0.73058 |  |  | 10.4575 | 0.060882 | 8.3525 | 2.105
8:51 | 7.2333 | 0.083333 | 31.5 | 1084 | 1.084 | 1.4626 | 0.756 | 0.70658 |  |  | 10.5794 | 0.058882 | 8.4114 | 2.168
8:52 | 7.3167 | 0.083333 | 34.5 | 1118.5 | 1.1185 | 1.4626 | 0.828 | 0.63458 |  |  | 10.7012 | 0.052882 | 8.4642 | 2.237
8:52 | 7.4 | 0.083333 | 32.5 | 1151 | 1.151 | 1.4626 | 0.78 | 0.68258 |  |  | 10.8231 | 0.056882 | 8.5211 | 2.302
8:52 | 7.5 | 0.1 | 25 | 1176 | 1.176 | 1.4626 | 0.5 | 0.96258 |  |  | 10.9694 | 0.096258 | 8.6174 | 2.352
8:52 | 7.5833 | 0.083333 | 30 | 1206 | 1.206 | 1.4626 | 0.72 | 0.74258 |  |  | 11.0913 | 0.061882 | 8.6793 | 2.412
8:52 | 7.6667 | 0.083333 | 39.5 | 1245.5 | 1.2455 | 1.4626 | 0.948 | 0.51458 |  |  | 11.2131 | 0.042882 | 8.7221 | 2.491
8:52 | 7.7667 | 0.1 | 40 | 1285.5 | 1.2855 | 1.4626 | 0.8 | 0.66258 |  |  | 11.3594 | 0.066258 | 8.7884 | 2.571
8:52 | 7.85 | 0.083333 | 34 | 1319.5 | 1.3195 | 1.4626 | 0.816 | 0.64658 |  |  | 11.4813 | 0.053882 | 8.8423 | 2.639
8:52 | 7.95 | 0.1 | 33.5 | 1353 | 1.353 | 1.4626 | 0.67 | 0.79258 |  |  | 11.6275 | 0.079258 | 8.9215 | 2.706
8:52 | 8.0333 | 0.083333 | 33.5 | 1386.5 | 1.3865 | 1.4626 | 0.804 | 0.65858 |  |  | 11.7494 | 0.054882 | 8.9764 | 2.773
8:52 | 8.15 | 0.11667 | 24.5 | 1411 | 1.411 | 1.4626 | 0.42 | 1.0426 |  |  | 11.9201 | 0.12163 | 9.0981 | 2.822
8:52 | 8.25 | 0.1 | 32 | 1443 | 1.443 | 1.4626 | 0.64 | 0.82258 |  |  | 12.0663 | 0.082258 | 9.1803 | 2.886
8:53 | 8.3333 | 0.083333 | 31 | 1474 | 1.474 | 1.4626 | 0.744 | 0.71858 |  |  | 12.1882 | 0.059882 | 9.2402 | 2.948
8:53 | 8.4167 | 0.083333 | 31 | 1505 | 1.505 | 1.4626 | 0.744 | 0.71858 |  |  | 12.3101 | 0.059882 | 9.3001 | 3.01
8:53 | 8.5167 | 0.1 | 30 | 1535 | 1.535 | 1.4626 | 0.6 | 0.86258 |  |  | 12.4563 | 0.086258 | 9.3863 | 3.07
8:53 | 8.6 | 0.083333 | 31 | 1566 | 1.566 | 1.4626 | 0.744 | 0.71858 |  |  | 12.5782 | 0.059882 | 9.4462 | 3.132
8:53 | 8.6833 | 0.083333 | 31.5 | 1597.5 | 1.5975 | 1.4626 | 0.756 | 0.70658 |  |  | 12.7001 | 0.058882 | 9.5051 | 3.195
8:53 | 8.7667 | 0.083333 | 31.5 | 1629 | 1.629 | 1.4626 | 0.756 | 0.70658 |  |  | 12.822 | 0.058882 | 9.564 | 3.258
8:53 | 8.8833 | 0.11667 | 33.5 | 1662.5 | 1.6625 | 1.4626 | 0.57429 | 0.8883 |  |  | 12.9926 | 0.10363 | 9.6676 | 3.325
8:53 | 8.9667 | 0.083333 | 33.5 | 1696 | 1.696 | 1.4626 | 0.804 | 0.65858 |  |  | 13.1145 | 0.054882 | 9.7225 | 3.392
8:53 | 9.0667 | 0.1 | 33.5 | 1729.5 | 1.7295 | 1.4626 | 0.67 | 0.79258 |  |  | 13.2608 | 0.079258 | 9.8018 | 3.459
8:53 | 9.15 | 0.083333 | 34 | 1763.5 | 1.7635 | 1.4626 | 0.816 | 0.64658 |  |  | 13.3826 | 0.053882 | 9.8556 | 3.527
8:53 | 9.2333 | 0.083333 | 33 | 1796.5 | 1.7965 | 1.4626 | 0.792 | 0.67058 |  |  | 13.5045 | 0.055882 | 9.9115 | 3.593
8:54 | 9.3333 | 0.1 | 32 | 1828.5 | 1.8285 | 1.4626 | 0.64 | 0.82258 |  |  | 13.6508 | 0.082258 | 9.9938 | 3.657
8:54 | 9.4167 | 0.083333 | 33 | 1861.5 | 1.8615 | 1.4626 | 0.792 | 0.67058 |  |  | 13.7727 | 0.055882 | 10.0497 | 3.723
8:54 | 9.5 | 0.083333 | 34 | 1895.5 | 1.8955 | 1.4626 | 0.816 | 0.64658 |  |  | 13.8945 | 0.053882 | 10.1035 | 3.791
8:54 | 9.5833 | 0.083333 | 33.5 | 1929 | 1.929 | 1.4626 | 0.804 | 0.65858 |  |  | 14.0164 | 0.054882 | 10.1584 | 3.858
8:54 | 9.6667 | 0.083333 | 35 | 1964 | 1.964 | 1.4626 | 0.84 | 0.62258 |  |  | 14.1383 | 0.051882 | 10.2103 | 3.928
8:54 | 9.7667 | 0.1 | 26.5 | 1990.5 | 1.9905 | 1.4626 | 0.53 | 0.93258 |  |  | 14.2846 | 0.093258 | 10.3036 | 3.981
8:54 | 9.85 | 0.083333 | 44.5 | 2035 | 2.035 | 1.4626 | 1.068 | 0.39458 |  |  | 14.4064 | 0.032882 | 10.3364 | 4.07
8:54 | 9.95 | 0.1 | 36 | 2071 | 2.071 | 1.4626 | 0.72 | 0.74258 |  |  | 14.5527 | 0.074258 | 10.4107 | 4.142
8:54 | 10.0333 | 0.083333 | 35.5 | 2106.5 | 2.1065 | 1.4626 | 0.852 | 0.61058 |  |  | 14.6746 | 0.050882 | 10.4616 | 4.213
8:54 | 10.1167 | 0.083333 | 27 | 2133.5 | 2.1335 | 1.4626 | 0.648 | 0.81458 |  |  | 14.7965 | 0.067882 | 10.5295 | 4.267
8:54 | 10.2 | 0.083333 | 33.5 | 2167 | 2.167 | 1.4626 | 0.804 | 0.65858 |  |  | 14.9183 | 0.054882 | 10.5844 | 4.334
8:54 | 10.3 | 0.1 | 32.5 | 2199.5 | 2.1995 | 1.4626 | 0.65 | 0.81258 |  |  | 15.0646 | 0.081258 | 10.6656 | 4.399
8:55 | 10.4167 | 0.11667 | 33 | 2232.5 | 2.2325 | 1.4626 | 0.56571 | 0.89687 |  |  | 15.2352 | 0.10463 | 10.7702 | 4.465
8:55 | 10.5 | 0.083333 | 34 | 2266.5 | 2.2665 | 1.4626 | 0.816 | 0.64658 |  |  | 15.3571 | 0.053882 | 10.8241 | 4.533
8:55 | 10.6 | 0.1 | 33.5 | 2300 | 2.3 | 1.4626 | 0.67 | 0.79258 |  |  | 15.5034 | 0.079258 | 10.9034 | 4.6
8:55 | 10.6833 | 0.083333 | 34.5 | 2334.5 | 2.3345 | 1.4626 | 0.828 | 0.63458 |  |  | 15.6253 | 0.052882 | 10.9563 | 4.669
8:55 | 10.7667 | 0.083333 | 40 | 2374.5 | 2.3745 | 1.4626 | 0.96 | 0.50258 |  |  | 15.7471 | 0.041882 | 10.9981 | 4.749
8:55 | 10.8667 | 0.1 | 27.5 | 2402 | 2.402 | 1.4626 | 0.55 | 0.91258 |  |  | 15.8934 | 0.091258 | 11.0894 | 4.804
8:55 | 10.95 | 0.083333 | 34.5 | 2436.5 | 2.4365 | 1.4626 | 0.828 | 0.63458 |  |  | 16.0153 | 0.052882 | 11.1423 | 4.873
8:55 | 11.05 | 0.1 | 37 | 2473.5 | 2.4735 | 1.4626 | 0.74 | 0.72258 |  |  | 16.1615 | 0.072258 | 11.2145 | 4.947
8:55 | 11.1333 | 0.083333 | 37 | 2510.5 | 2.5105 | 1.4626 | 0.888 | 0.57458 |  |  | 16.2834 | 0.047882 | 11.2624 | 5.021
8:55 | 11.2167 | 0.083333 | 34.5 | 2545 | 2.545 | 1.4626 | 0.828 | 0.63458 |  |  | 16.4053 | 0.052882 | 11.3153 | 5.09
8:56 | 11.3 | 0.083333 | 39 | 2584 | 2.584 | 1.4626 | 0.936 | 0.52658 |  |  | 16.5272 | 0.043882 | 11.3592 | 5.168
8:56 | 11.3833 | 0.083333 | 39.5 | 2623.5 | 2.6235 | 1.4626 | 0.948 | 0.51458 |  |  | 16.6491 | 0.042882 | 11.4021 | 5.247
8:56 | 11.4833 | 0.1 | 43.5 | 2667 | 2.667 | 1.4626 | 0.87 | 0.59258 |  |  | 16.7953 | 0.059258 | 11.4613 | 5.334
8:56 | 11.5667 | 0.083333 | 30 | 2697 | 2.697 | 1.4626 | 0.72 | 0.74258 |  |  | 16.9172 | 0.061882 | 11.5232 | 5.394
8:56 | 11.65 | 0.083333 | 38 | 2735 | 2.735 | 1.4626 | 0.912 | 0.55058 |  |  | 17.0391 | 0.045882 | 11.5691 | 5.47
8:56 | 11.75 | 0.1 | 37 | 2772 | 2.772 | 1.4626 | 0.74 | 0.72258 |  |  | 17.1854 | 0.072258 | 11.6414 | 5.544
8:56 | 11.8333 | 0.083333 | 36 | 2808 | 2.808 | 1.4626 | 0.864 | 0.59858 |  |  | 17.3072 | 0.049882 | 11.6912 | 5.616
8:56 | 11.9167 | 0.083333 | 37.5 | 2845.5 | 2.8455 | 1.4626 | 0.9 | 0.56258 |  |  | 17.4291 | 0.046882 | 11.7381 | 5.691
8:56 | 12.0167 | 0.1 | 47 | 2892.5 | 2.8925 | 1.4626 | 0.94 | 0.52258 |  |  | 17.5754 | 0.052258 | 11.7904 | 5.785
8:56 | 12.1167 | 0.1 | 34.5 | 2927 | 2.927 | 1.4626 | 0.69 | 0.77258 |  |  | 17.7216 | 0.077258 | 11.8676 | 5.854
8:56 | 12.2 | 0.083333 | 30.5 | 2957.5 | 2.9575 | 1.4626 | 0.732 | 0.73058 |  |  | 17.8435 | 0.060882 | 11.9285 | 5.915
8:56 | 12.2833 | 0.083333 | 37.5 | 2995 | 2.995 | 1.4626 | 0.9 | 0.56258 |  |  | 17.9654 | 0.046882 | 11.9754 | 5.99
8:57 | 12.3833 | 0.1 | 46.5 | 3041.5 | 3.0415 | 1.4626 | 0.93 | 0.53258 |  |  | 18.1117 | 0.053258 | 12.0287 | 6.083
8:57 | 12.4833 | 0.1 | 36 | 3077.5 | 3.0775 | 1.4626 | 0.72 | 0.74258 |  |  | 18.2579 | 0.074258 | 12.1029 | 6.155
8:57 | 12.5667 | 0.083333 | 28 | 3105.5 | 3.1055 | 1.4626 | 0.672 | 0.79058 |  |  | 18.3798 | 0.065882 | 12.1688 | 6.211
8:57 | 12.65 | 0.083333 | 36 | 3141.5 | 3.1415 | 1.4626 | 0.864 | 0.59858 |  |  | 18.5017 | 0.049882 | 12.2187 | 6.283
8:57 | 12.75 | 0.1 | 36.5 | 3178 | 3.178 | 1.4626 | 0.73 | 0.73258 |  |  | 18.6479 | 0.073258 | 12.2919 | 6.356
8:57 | 12.8333 | 0.083333 | 37 | 3215 | 3.215 | 1.4626 | 0.888 | 0.57458 |  |  | 18.7698 | 0.047882 | 12.3398 | 6.43
8:57 | 12.9333 | 0.1 | 38.5 | 3253.5 | 3.2535 | 1.4626 | 0.77 | 0.69258 |  |  | 18.9161 | 0.069258 | 12.4091 | 6.507
8:57 | 13.0167 | 0.083333 | 42.5 | 3296 | 3.296 | 1.4626 | 1.02 | 0.44258 |  |  | 19.038 | 0.036882 | 12.446 | 6.592
8:57 | 13.1 | 0.083333 | 38.5 | 3334.5 | 3.3345 | 1.4626 | 0.924 | 0.53858 |  |  | 19.1598 | 0.044882 | 12.4908 | 6.669
8:57 | 13.1833 | 0.083333 | 33.5 | 3368 | 3.368 | 1.4626 | 0.804 | 0.65858 | 0.62744 | 9.1223 | 19.2817 | 0.054882 | 12.5457 | 6.736
8:57 | 13.2833 | 0.1 | 35.5 | 3403.5 | 3.4035 | 1.4626 | 0.71 | 0.75258 |  |  | 19.428 | 0.075258 | 12.621 | 6.807
8:58 | 13.3833 | 0.1 | 34 | 3437.5 | 3.4375 | 1.4626 | 0.68 | 0.78258 |  |  | 19.5742 | 0.078258 | 12.6992 | 6.875
8:58 | 13.4833 | 0.1 | 34 | 3471.5 | 3.4715 | 1.4626 | 0.68 | 0.78258 |  |  | 19.7205 | 0.078258 | 12.7775 | 6.943
8:58 | 13.5833 | 0.1 | 35.5 | 3507 | 3.507 | 1.4626 | 0.71 | 0.75258 |  |  | 19.8668 | 0.075258 | 12.8528 | 7.014
8:58 | 13.6667 | 0.083333 | 37 | 3544 | 3.544 | 1.4626 | 0.888 | 0.57458 |  |  | 19.9886 | 0.047882 | 12.9006 | 7.088
8:58 | 13.75 | 0.083333 | 36 | 3580 | 3.58 | 1.4626 | 0.864 | 0.59858 |  |  | 20.1105 | 0.049882 | 12.9505 | 7.16
8:58 | 13.85 | 0.1 | 36 | 3616 | 3.616 | 1.4626 | 0.72 | 0.74258 |  |  | 20.2568 | 0.074258 | 13.0248 | 7.232
8:58 | 13.9333 | 0.083333 | 39.5 | 3655.5 | 3.6555 | 1.4626 | 0.948 | 0.51458 |  |  | 20.3787 | 0.042882 | 13.0677 | 7.311
8:58 | 14.0333 | 0.1 | 35.5 | 3691 | 3.691 | 1.4626 | 0.71 | 0.75258 |  |  | 20.5249 | 0.075258 | 13.1429 | 7.382
8:58 | 14.1167 | 0.083333 | 29.5 | 3720.5 | 3.7205 | 1.4626 | 0.708 | 0.75458 |  |  | 20.6468 | 0.062882 | 13.2058 | 7.441
8:58 | 14.2 | 0.083333 | 37.5 | 3758 | 3.758 | 1.4626 | 0.9 | 0.56258 |  |  | 20.7687 | 0.046882 | 13.2527 | 7.516
8:58 | 14.2833 | 0.083333 | 38 | 3796 | 3.796 | 1.4626 | 0.912 | 0.55058 |  |  | 20.8906 | 0.045882 | 13.2986 | 7.592
8:59 | 14.3667 | 0.083333 | 38 | 3834 | 3.834 | 1.4626 | 0.912 | 0.55058 |  |  | 21.0124 | 0.045882 | 13.3444 | 7.668
8:59 | 14.4667 | 0.1 | 39 | 3873 | 3.873 | 1.4626 | 0.78 | 0.68258 |  |  | 21.1587 | 0.068258 | 13.4127 | 7.746
8:59 | 14.55 | 0.083333 | 40.5 | 3913.5 | 3.9135 | 1.4626 | 0.972 | 0.49058 |  |  | 21.2806 | 0.040882 | 13.4536 | 7.827
8:59 | 14.6333 | 0.083333 | 38.5 | 3952 | 3.952 | 1.4626 | 0.924 | 0.53858 |  |  | 21.4025 | 0.044882 | 13.4985 | 7.904
8:59 | 14.7333 | 0.1 | 39.5 | 3991.5 | 3.9915 | 1.4626 | 0.79 | 0.67258 |  |  | 21.5487 | 0.067258 | 13.5657 | 7.983
8:59 | 14.8167 | 0.083333 | 38 | 4029.5 | 4.0295 | 1.4626 | 0.912 | 0.55058 |  |  | 21.6706 | 0.045882 | 13.6116 | 8.059
8:59 | 14.9 | 0.083333 | 42.5 | 4072 | 4.072 | 1.4626 | 1.02 | 0.44258 |  |  | 21.7925 | 0.036882 | 13.6485 | 8.144
8:59 | 15 | 0.1 | 38 | 4110 | 4.11 | 1.4626 | 0.76 | 0.70258 |  |  | 21.9387 | 0.070258 | 13.7188 | 8.22
8:59 | 15.1 | 0.1 | 46.5 | 4156.5 | 4.1565 | 1.4626 | 0.93 | 0.53258 |  |  | 22.085 | 0.053258 | 13.772 | 8.313
8:59 | 15.1833 | 0.083333 | 39.5 | 4196 | 4.196 | 1.4626 | 0.948 | 0.51458 |  |  | 22.2069 | 0.042882 | 13.8149 | 8.392
8:59 | 15.2667 | 0.083333 | 38 | 4234 | 4.234 | 1.4626 | 0.912 | 0.55058 |  |  | 22.3288 | 0.045882 | 13.8608 | 8.468
9:00 | 15.3833 | 0.11667 | 38.5 | 4272.5 | 4.2725 | 1.4626 | 0.66 | 0.80258 |  |  | 22.4994 | 0.093635 | 13.9544 | 8.545
9:00 | 15.4667 | 0.083333 | 37 | 4309.5 | 4.3095 | 1.4626 | 0.888 | 0.57458 |  |  | 22.6213 | 0.047882 | 14.0023 | 8.619
9:00 | 15.55 | 0.083333 | 38.5 | 4348 | 4.348 | 1.4626 | 0.924 | 0.53858 |  |  | 22.7432 | 0.044882 | 14.0472 | 8.696
9:00 | 15.6333 | 0.083333 | 38.5 | 4386.5 | 4.3865 | 1.4626 | 0.924 | 0.53858 |  |  | 22.8651 | 0.044882 | 14.0921 | 8.773
9:00 | 15.7167 | 0.083333 | 38.5 | 4425 | 4.425 | 1.4626 | 0.924 | 0.53858 |  |  | 22.9869 | 0.044882 | 14.1369 | 8.85
9:00 | 15.8167 | 0.1 | 38.5 | 4463.5 | 4.4635 | 1.4626 | 0.77 | 0.69258 |  |  | 23.1332 | 0.069258 | 14.2062 | 8.927
9:00 | 15.9167 | 0.1 | 38.5 | 4502 | 4.502 | 1.4626 | 0.77 | 0.69258 |  |  | 23.2795 | 0.069258 | 14.2755 | 9.004
9:00 | 16.0167 | 0.1 | 38 | 4540 | 4.54 | 1.4626 | 0.76 | 0.70258 |  |  | 23.4257 | 0.070258 | 14.3457 | 9.08
9:00 | 16.1167 | 0.1 | 39 | 4579 | 4.579 | 1.4626 | 0.78 | 0.68258 |  |  | 23.572 | 0.068258 | 14.414 | 9.158
9:00 | 16.2 | 0.083333 | 38.5 | 4617.5 | 4.6175 | 1.4626 | 0.924 | 0.53858 |  |  | 23.6938 | 0.044882 | 14.4588 | 9.235
9:00 | 16.2833 | 0.083333 | 40.5 | 4658 | 4.658 | 1.4626 | 0.972 | 0.49058 |  |  | 23.8157 | 0.040882 | 14.4997 | 9.316
9:01 | 16.3667 | 0.083333 | 43 | 4701 | 4.701 | 1.4626 | 1.032 | 0.43058 |  |  | 23.9376 | 0.035882 | 14.5356 | 9.402
9:01 | 16.4667 | 0.1 | 34.5 | 4735.5 | 4.7355 | 1.4626 | 0.69 | 0.77258 |  |  | 24.0839 | 0.077258 | 14.6129 | 9.471
9:01 | 16.55 | 0.083333 | 42.5 | 4778 | 4.778 | 1.4626 | 1.02 | 0.44258 |  |  | 24.2058 | 0.036882 | 14.6498 | 9.556
9:01 | 16.65 | 0.1 | 41 | 4819 | 4.819 | 1.4626 | 0.82 | 0.64258 |  |  | 24.352 | 0.064258 | 14.714 | 9.638
9:01 | 16.7333 | 0.083333 | 43 | 4862 | 4.862 | 1.4626 | 1.032 | 0.43058 |  |  | 24.4739 | 0.035882 | 14.7499 | 9.724
9:01 | 16.8167 | 0.083333 | 42 | 4904 | 4.904 | 1.4626 | 1.008 | 0.45458 |  |  | 24.5958 | 0.037882 | 14.7878 | 9.808
9:01 | 16.9167 | 0.1 | 41 | 4945 | 4.945 | 1.4626 | 0.82 | 0.64258 |  |  | 24.742 | 0.064258 | 14.852 | 9.89
9:01 | 17 | 0.083333 | 40.5 | 4985.5 | 4.9855 | 1.4626 | 0.972 | 0.49058 |  |  | 24.8639 | 0.040882 | 14.8929 | 9.971
9:01 | 17.0833 | 0.083333 | 43.5 | 5029 | 5.029 | 1.4626 | 1.044 | 0.41858 |  |  | 24.9858 | 0.034882 | 14.9278 | 10.058
9:01 | 17.1833 | 0.1 | 38 | 5067 | 5.067 | 1.4626 | 0.76 | 0.70258 |  |  | 25.1321 | 0.070258 | 14.9981 | 10.134
9:01 | 17.2833 | 0.1 | 39.5 | 5106.5 | 5.1065 | 1.4626 | 0.79 | 0.67258 |  |  | 25.2783 | 0.067258 | 15.0653 | 10.213
9:02 | 17.3667 | 0.083333 | 38.5 | 5145 | 5.145 | 1.4626 | 0.924 | 0.53858 |  |  | 25.4002 | 0.044882 | 15.1102 | 10.29
9:02 | 17.4667 | 0.1 | 39 | 5184 | 5.184 | 1.4626 | 0.78 | 0.68258 |  |  | 25.5465 | 0.068258 | 15.1785 | 10.368
9:02 | 17.55 | 0.083333 | 39 | 5223 | 5.223 | 1.4626 | 0.936 | 0.52658 |  |  | 25.6683 | 0.043882 | 15.2223 | 10.446
9:02 | 17.6333 | 0.083333 | 38.5 | 5261.5 | 5.2615 | 1.4626 | 0.924 | 0.53858 |  |  | 25.7902 | 0.044882 | 15.2672 | 10.523
9:02 | 17.7167 | 0.083333 | 39 | 5300.5 | 5.3005 | 1.4626 | 0.936 | 0.52658 |  |  | 25.9121 | 0.043882 | 15.3111 | 10.601
9:02 | 17.8167 | 0.1 | 39 | 5339.5 | 5.3395 | 1.4626 | 0.78 | 0.68258 |  |  | 26.0584 | 0.068258 | 15.3794 | 10.679
9:02 | 17.9 | 0.083333 | 40.5 | 5380 | 5.38 | 1.4626 | 0.972 | 0.49058 |  |  | 26.1802 | 0.040882 | 15.4202 | 10.76
9:02 | 17.9833 | 0.083333 | 44 | 5424 | 5.424 | 1.4626 | 1.056 | 0.40658 |  |  | 26.3021 | 0.033882 | 15.4541 | 10.848
9:02 | 18.0667 | 0.083333 | 33 | 5457 | 5.457 | 1.4626 | 0.792 | 0.67058 |  |  | 26.424 | 0.055882 | 15.51 | 10.914
9:02 | 18.15 | 0.083333 | 44 | 5501 | 5.501 | 1.4626 | 1.056 | 0.40658 |  |  | 26.5459 | 0.033882 | 15.5439 | 11.002
9:02 | 18.25 | 0.1 | 44.5 | 5545.5 | 5.5455 | 1.4626 | 0.89 | 0.57258 |  |  | 26.6921 | 0.057258 | 15.6011 | 11.091
9:03 | 18.3333 | 0.083333 | 38 | 5583.5 | 5.5835 | 1.4626 | 0.912 | 0.55058 |  |  | 26.814 | 0.045882 | 15.647 | 11.167
9:03 | 18.4167 | 0.083333 | 47.5 | 5631 | 5.631 | 1.4626 | 1.14 | 0.32258 |  |  | 26.9359 | 0.026882 | 15.6739 | 11.262
9:03 | 18.5167 | 0.1 | 46 | 5677 | 5.677 | 1.4626 | 0.92 | 0.54258 |  |  | 27.0822 | 0.054258 | 15.7282 | 11.354
9:03 | 18.6 | 0.083333 | 45.5 | 5722.5 | 5.7225 | 1.4626 | 1.092 | 0.37058 |  |  | 27.2041 | 0.030882 | 15.7591 | 11.445
9:03 | 18.7 | 0.1 | 46 | 5768.5 | 5.7685 | 1.4626 | 0.92 | 0.54258 |  |  | 27.3503 | 0.054258 | 15.8133 | 11.537
9:03 | 18.7833 | 0.083333 | 37.5 | 5806 | 5.806 | 1.4626 | 0.9 | 0.56258 |  |  | 27.4722 | 0.046882 | 15.8602 | 11.612
9:03 | 18.9167 | 0.13333 | 47.5 | 5853.5 | 5.8535 | 1.4626 | 0.7125 | 0.75008 |  |  | 27.6672 | 0.10001 | 15.9602 | 11.707
9:03 | 19 | 0.083333 | 45.5 | 5899 | 5.899 | 1.4626 | 1.092 | 0.37058 |  |  | 27.7891 | 0.030882 | 15.9911 | 11.798
9:03 | 19.0833 | 0.083333 | 43 | 5942 | 5.942 | 1.4626 | 1.032 | 0.43058 |  |  | 27.911 | 0.035882 | 16.027 | 11.884
9:03 | 19.1833 | 0.1 | 42.5 | 5984.5 | 5.9845 | 1.4626 | 0.85 | 0.61258 |  |  | 28.0572 | 0.061258 | 16.0882 | 11.969
9:03 | 19.2667 | 0.083333 | 42 | 6026.5 | 6.0265 | 1.4626 | 1.008 | 0.45458 |  |  | 28.1791 | 0.037882 | 16.1261 | 12.053
9:04 | 19.35 | 0.083333 | 41.5 | 6068 | 6.068 | 1.4626 | 0.996 | 0.46658 |  |  | 28.301 | 0.038882 | 16.165 | 12.136
9:04 | 19.4333 | 0.083333 | 42 | 6110 | 6.11 | 1.4626 | 1.008 | 0.45458 |  |  | 28.4229 | 0.037882 | 16.2029 | 12.22
9:04 | 19.5167 | 0.083333 | 40.5 | 6150.5 | 6.1505 | 1.4626 | 0.972 | 0.49058 |  |  | 28.5448 | 0.040882 | 16.2438 | 12.301
9:04 | 19.6167 | 0.1 | 39 | 6189.5 | 6.1895 | 1.4626 | 0.78 | 0.68258 |  |  | 28.691 | 0.068258 | 16.312 | 12.379
9:04 | 19.7 | 0.083333 | 39 | 6228.5 | 6.2285 | 1.4626 | 0.936 | 0.52658 |  |  | 28.8129 | 0.043882 | 16.3559 | 12.457
9:04 | 19.8 | 0.1 | 41 | 6269.5 | 6.2695 | 1.4626 | 0.82 | 0.64258 |  |  | 28.9592 | 0.064258 | 16.4202 | 12.539
9:04 | 19.8833 | 0.083333 | 39 | 6308.5 | 6.3085 | 1.4626 | 0.936 | 0.52658 |  |  | 29.081 | 0.043882 | 16.464 | 12.617
9:04 | 19.9667 | 0.083333 | 38 | 6346.5 | 6.3465 | 1.4626 | 0.912 | 0.55058 |  |  | 29.2029 | 0.045882 | 16.5099 | 12.693
9:04 | 20.0667 | 0.1 | 38.5 | 6385 | 6.385 | 1.4626 | 0.77 | 0.69258 |  |  | 29.3492 | 0.069258 | 16.5792 | 12.77
9:04 | 20.15 | 0.083333 | 46.5 | 6431.5 | 6.4315 | 1.4626 | 1.116 | 0.34658 |  |  | 29.4711 | 0.028882 | 16.6081 | 12.863
9:04 | 20.25 | 0.1 | 39 | 6470.5 | 6.4705 | 1.4626 | 0.78 | 0.68258 |  |  | 29.6173 | 0.068258 | 16.6763 | 12.941
9:05 | 20.3333 | 0.083333 | 40 | 6510.5 | 6.5105 | 1.4626 | 0.96 | 0.50258 |  |  | 29.7392 | 0.041882 | 16.7182 | 13.021
9:05 | 20.4167 | 0.083333 | 41 | 6551.5 | 6.5515 | 1.4626 | 0.984 | 0.47858 |  |  | 29.8611 | 0.039882 | 16.7581 | 13.103
9:05 | 20.5 | 0.083333 | 45 | 6596.5 | 6.5965 | 1.4626 | 1.08 | 0.38258 |  |  | 29.983 | 0.031882 | 16.79 | 13.193
9:05 | 20.6 | 0.1 | 43.5 | 6640 | 6.64 | 1.4626 | 0.87 | 0.59258 |  |  | 30.1292 | 0.059258 | 16.8492 | 13.28
9:05 | 20.6833 | 0.083333 | 43.5 | 6683.5 | 6.6835 | 1.4626 | 1.044 | 0.41858 |  |  | 30.2511 | 0.034882 | 16.8841 | 13.367
9:05 | 20.7833 | 0.1 | 35.5 | 6719 | 6.719 | 1.4626 | 0.71 | 0.75258 |  |  | 30.3974 | 0.075258 | 16.9594 | 13.438
9:05 | 20.8667 | 0.083333 | 49 | 6768 | 6.768 | 1.4626 | 1.176 | 0.28658 |  |  | 30.5192 | 0.023882 | 16.9832 | 13.536
9:05 | 20.9667 | 0.1 | 44 | 6812 | 6.812 | 1.4626 | 0.88 | 0.58258 |  |  | 30.6655 | 0.058258 | 17.0415 | 13.624
9:05 | 21.05 | 0.083333 | 45.5 | 6857.5 | 6.8575 | 1.4626 | 1.092 | 0.37058 |  |  | 30.7874 | 0.030882 | 17.0724 | 13.715
9:05 | 21.15 | 0.1 | 43.5 | 6901 | 6.901 | 1.4626 | 0.87 | 0.59258 |  |  | 30.9336 | 0.059258 | 17.1316 | 13.802
9:05 | 21.2333 | 0.083333 | 44.5 | 6945.5 | 6.9455 | 1.4626 | 1.068 | 0.39458 |  |  | 31.0555 | 0.032882 | 17.1645 | 13.891
9:06 | 21.3167 | 0.083333 | 34.5 | 6980 | 6.98 | 1.4626 | 0.828 | 0.63458 |  |  | 31.1774 | 0.052882 | 17.2174 | 13.96
9:06 | 21.4167 | 0.1 | 44 | 7024 | 7.024 | 1.4626 | 0.88 | 0.58258 |  |  | 31.3237 | 0.058258 | 17.2757 | 14.048
9:06 | 21.5 | 0.083333 | 48.5 | 7072.5 | 7.0725 | 1.4626 | 1.164 | 0.29858 |  |  | 31.4455 | 0.024882 | 17.3005 | 14.145
9:06 | 21.5833 | 0.083333 | 47 | 7119.5 | 7.1195 | 1.4626 | 1.128 | 0.33458 |  |  | 31.5674 | 0.027882 | 17.3284 | 14.239
9:06 | 21.6667 | 0.083333 | 47 | 7166.5 | 7.1665 | 1.4626 | 1.128 | 0.33458 |  |  | 31.6893 | 0.027882 | 17.3563 | 14.333
9:06 | 21.75 | 0.083333 | 32.5 | 7199 | 7.199 | 1.4626 | 0.78 | 0.68258 |  |  | 31.8112 | 0.056882 | 17.4132 | 14.398
9:06 | 21.85 | 0.1 | 54 | 7253 | 7.253 | 1.4626 | 1.08 | 0.38258 |  |  | 31.9574 | 0.038258 | 17.4514 | 14.506
9:06 | 21.9333 | 0.083333 | 36 | 7289 | 7.289 | 1.4626 | 0.864 | 0.59858 |  |  | 32.0793 | 0.049882 | 17.5013 | 14.578
9:06 | 22.0167 | 0.083333 | 38.5 | 7327.5 | 7.3275 | 1.4626 | 0.924 | 0.53858 |  |  | 32.2012 | 0.044882 | 17.5462 | 14.655
9:06 | 22.1167 | 0.1 | 40.5 | 7368 | 7.368 | 1.4626 | 0.81 | 0.65258 |  |  | 32.3475 | 0.065258 | 17.6115 | 14.736
9:06 | 22.2 | 0.083333 | 40 | 7408 | 7.408 | 1.4626 | 0.96 | 0.50258 |  |  | 32.4694 | 0.041882 | 17.6534 | 14.816
9:06 | 22.2833 | 0.083333 | 41.5 | 7449.5 | 7.4495 | 1.4626 | 0.996 | 0.46658 |  |  | 32.5912 | 0.038882 | 17.6922 | 14.899
9:07 | 22.3667 | 0.083333 | 45.5 | 7495 | 7.495 | 1.4626 | 1.092 | 0.37058 |  |  | 32.7131 | 0.030882 | 17.7231 | 14.99
9:07 | 22.45 | 0.083333 | 43 | 7538 | 7.538 | 1.4626 | 1.032 | 0.43058 |  |  | 32.835 | 0.035882 | 17.759 | 15.076
9:07 | 22.55 | 0.1 | 39.5 | 7577.5 | 7.5775 | 1.4626 | 0.79 | 0.67258 |  |  | 32.9813 | 0.067258 | 17.8263 | 15.155
9:07 | 22.6333 | 0.083333 | 39.5 | 7617 | 7.617 | 1.4626 | 0.948 | 0.51458 |  |  | 33.1031 | 0.042882 | 17.8691 | 15.234
9:07 | 22.7167 | 0.083333 | 40 | 7657 | 7.657 | 1.4626 | 0.96 | 0.50258 |  |  | 33.225 | 0.041882 | 17.911 | 15.314
9:07 | 22.8 | 0.083333 | 40 | 7697 | 7.697 | 1.4626 | 0.96 | 0.50258 |  |  | 33.3469 | 0.041882 | 17.9529 | 15.394
9:07 | 22.9 | 0.1 | 32.5 | 7729.5 | 7.7295 | 1.4626 | 0.65 | 0.81258 |  |  | 33.4932 | 0.081258 | 18.0342 | 15.459
9:07 | 22.9833 | 0.083333 | 40 | 7769.5 | 7.7695 | 1.4626 | 0.96 | 0.50258 |  |  | 33.615 | 0.041882 | 18.076 | 15.539
9:07 | 23.0667 | 0.083333 | 38 | 7807.5 | 7.8075 | 1.4626 | 0.912 | 0.55058 |  |  | 33.7369 | 0.045882 | 18.1219 | 15.615
9:07 | 23.1667 | 0.1 | 50.5 | 7858 | 7.858 | 1.4626 | 1.01 | 0.45258 |  |  | 33.8832 | 0.045258 | 18.1672 | 15.716
9:07 | 23.25 | 0.083333 | 42.5 | 7900.5 | 7.9005 | 1.4626 | 1.02 | 0.44258 |  |  | 34.0051 | 0.036882 | 18.2041 | 15.801
9:08 | 23.3333 | 0.083333 | 44 | 7944.5 | 7.9445 | 1.4626 | 1.056 | 0.40658 |  |  | 34.1269 | 0.033882 | 18.2379 | 15.889
9:08 | 23.4333 | 0.1 | 48 | 7992.5 | 7.9925 | 1.4626 | 0.96 | 0.50258 |  |  | 34.2732 | 0.050258 | 18.2882 | 15.985
9:08 | 23.5167 | 0.083333 | 40 | 8032.5 | 8.0325 | 1.4626 | 0.96 | 0.50258 |  |  | 34.3951 | 0.041882 | 18.3301 | 16.065
9:08 | 23.6 | 0.083333 | 45.5 | 8078 | 8.078 | 1.4626 | 1.092 | 0.37058 |  |  | 34.517 | 0.030882 | 18.361 | 16.156
9:08 | 23.6833 | 0.083333 | 39 | 8117 | 8.117 | 1.4626 | 0.936 | 0.52658 |  |  | 34.6388 | 0.043882 | 18.4048 | 16.234
9:08 | 23.7833 | 0.1 | 50 | 8167 | 8.167 | 1.4626 | 1 | 0.46258 |  |  | 34.7851 | 0.046258 | 18.4511 | 16.334
9:08 | 23.8667 | 0.083333 | 32 | 8199 | 8.199 | 1.4626 | 0.768 | 0.69458 |  |  | 34.907 | 0.057882 | 18.509 | 16.398
9:08 | 23.9667 | 0.1 | 49.5 | 8248.5 | 8.2485 | 1.4626 | 0.99 | 0.47258 |  |  | 35.0532 | 0.047258 | 18.5562 | 16.497
9:08 | 24.0667 | 0.1 | 40 | 8288.5 | 8.2885 | 1.4626 | 0.8 | 0.66258 |  |  | 35.1995 | 0.066258 | 18.6225 | 16.577
9:08 | 24.15 | 0.083333 | 42 | 8330.5 | 8.3305 | 1.4626 | 1.008 | 0.45458 |  |  | 35.3214 | 0.037882 | 18.6604 | 16.661
9:08 | 24.25 | 0.1 | 52 | 8382.5 | 8.3825 | 1.4626 | 1.04 | 0.42258 |  |  | 35.4676 | 0.042258 | 18.7026 | 16.765
9:09 | 24.3333 | 0.083333 | 37.5 | 8420 | 8.42 | 1.4626 | 0.9 | 0.56258 |  |  | 35.5895 | 0.046882 | 18.7495 | 16.84
9:09 | 24.4167 | 0.083333 | 53.5 | 8473.5 | 8.4735 | 1.4626 | 1.284 | 0.17858 |  |  | 35.7114 | 0.014882 | 18.7644 | 16.947
9:09 | 24.5167 | 0.1 | 42.5 | 8516 | 8.516 | 1.4626 | 0.85 | 0.61258 |  |  | 35.8577 | 0.061258 | 18.8257 | 17.032
9:09 | 24.6 | 0.083333 | 45 | 8561 | 8.561 | 1.4626 | 1.08 | 0.38258 |  |  | 35.9796 | 0.031882 | 18.8576 | 17.122
9:09 | 24.6833 | 0.083333 | 45 | 8606 | 8.606 | 1.4626 | 1.08 | 0.38258 |  |  | 36.1014 | 0.031882 | 18.8894 | 17.212
9:09 | 24.7833 | 0.1 | 50.5 | 8656.5 | 8.6565 | 1.4626 | 1.01 | 0.45258 |  |  | 36.2477 | 0.045258 | 18.9347 | 17.313
9:09 | 24.8667 | 0.083333 | 46.5 | 8703 | 8.703 | 1.4626 | 1.116 | 0.34658 |  |  | 36.3696 | 0.028882 | 18.9636 | 17.406
9:09 | 24.95 | 0.083333 | 41 | 8744 | 8.744 | 1.4626 | 0.984 | 0.47858 |  |  | 36.4915 | 0.039882 | 19.0035 | 17.488
9:09 | 25.05 | 0.1 | 55 | 8799 | 8.799 | 1.4626 | 1.1 | 0.36258 |  |  | 36.6377 | 0.036258 | 19.0397 | 17.598
9:09 | 25.15 | 0.1 | 40 | 8839 | 8.839 | 1.4626 | 0.8 | 0.66258 |  |  | 36.784 | 0.066258 | 19.106 | 17.678
9:09 | 25.2333 | 0.083333 | 42.5 | 8881.5 | 8.8815 | 1.4626 | 1.02 | 0.44258 |  |  | 36.9059 | 0.036882 | 19.1429 | 17.763
9:10 | 25.3333 | 0.1 | 44.5 | 8926 | 8.926 | 1.4626 | 0.89 | 0.57258 |  |  | 37.0521 | 0.057258 | 19.2001 | 17.852
9:10 | 25.4167 | 0.083333 | 39.5 | 8965.5 | 8.9655 | 1.4626 | 0.948 | 0.51458 |  |  | 37.174 | 0.042882 | 19.243 | 17.931
9:10 | 25.5 | 0.083333 | 39.5 | 9005 | 9.005 | 1.4626 | 0.948 | 0.51458 |  |  | 37.2959 | 0.042882 | 19.2859 | 18.01
9:10 | 25.6 | 0.1 | 49 | 9054 | 9.054 | 1.4626 | 0.98 | 0.48258 |  |  | 37.4421 | 0.048258 | 19.3341 | 18.108
9:10 | 25.6833 | 0.083333 | 39 | 9093 | 9.093 | 1.4626 | 0.936 | 0.52658 |  |  | 37.564 | 0.043882 | 19.378 | 18.186
9:10 | 25.7667 | 0.083333 | 38.5 | 9131.5 | 9.1315 | 1.4626 | 0.924 | 0.53858 |  |  | 37.6859 | 0.044882 | 19.4229 | 18.263
9:10 | 25.85 | 0.083333 | 53.5 | 9185 | 9.185 | 1.4626 | 1.284 | 0.17858 |  |  | 37.8078 | 0.014882 | 19.4378 | 18.37
9:10 | 25.95 | 0.1 | 37.5 | 9222.5 | 9.2225 | 1.4626 | 0.75 | 0.71258 |  |  | 37.954 | 0.071258 | 19.509 | 18.445
9:10 | 26.05 | 0.1 | 39.5 | 9262 | 9.262 | 1.4626 | 0.79 | 0.67258 |  |  | 38.1003 | 0.067258 | 19.5763 | 18.524
9:10 | 26.1333 | 0.083333 | 38.5 | 9300.5 | 9.3005 | 1.4626 | 0.924 | 0.53858 |  |  | 38.2222 | 0.044882 | 19.6212 | 18.601
9:10 | 26.2167 | 0.083333 | 40.5 | 9341 | 9.341 | 1.4626 | 0.972 | 0.49058 |  |  | 38.3441 | 0.040882 | 19.6621 | 18.682
9:10 | 26.3 | 0.083333 | 41.5 | 9382.5 | 9.3825 | 1.4626 | 0.996 | 0.46658 |  |  | 38.4659 | 0.038882 | 19.7009 | 18.765
9:11 | 26.3833 | 0.083333 | 42 | 9424.5 | 9.4245 | 1.4626 | 1.008 | 0.45458 |  |  | 38.5878 | 0.037882 | 19.7388 | 18.849
9:11 | 26.4833 | 0.1 | 52 | 9476.5 | 9.4765 | 1.4626 | 1.04 | 0.42258 |  |  | 38.7341 | 0.042258 | 19.7811 | 18.953
9:11 | 26.5667 | 0.083333 | 45.5 | 9522 | 9.522 | 1.4626 | 1.092 | 0.37058 |  |  | 38.856 | 0.030882 | 19.812 | 19.044
9:11 | 26.6667 | 0.1 | 43 | 9565 | 9.565 | 1.4626 | 0.86 | 0.60258 |  |  | 39.0022 | 0.060258 | 19.8722 | 19.13
9:11 | 26.75 | 0.083333 | 53 | 9618 | 9.618 | 1.4626 | 1.272 | 0.19058 |  |  | 39.1241 | 0.015882 | 19.8881 | 19.236
9:11 | 26.8333 | 0.083333 | 49.5 | 9667.5 | 9.6675 | 1.4626 | 1.188 | 0.27458 |  |  | 39.246 | 0.022882 | 19.911 | 19.335
9:11 | 26.95 | 0.11667 | 48.5 | 9716 | 9.716 | 1.4626 | 0.83143 | 0.63115 |  |  | 39.4166 | 0.073635 | 19.9846 | 19.432
9:11 | 27.0333 | 0.083333 | 48 | 9764 | 9.764 | 1.4626 | 1.152 | 0.31058 |  |  | 39.5385 | 0.025882 | 20.0105 | 19.528
9:11 | 27.1167 | 0.083333 | 47.5 | 9811.5 | 9.8115 | 1.4626 | 1.14 | 0.32258 |  |  | 39.6604 | 0.026882 | 20.0374 | 19.623
9:11 | 27.2167 | 0.1 | 36 | 9847.5 | 9.8475 | 1.4626 | 0.72 | 0.74258 |  |  | 39.8066 | 0.074258 | 20.1116 | 19.695
9:12 | 27.3 | 0.083333 | 49.5 | 9897 | 9.897 | 1.4626 | 1.188 | 0.27458 |  |  | 39.9285 | 0.022882 | 20.1345 | 19.794
9:12 | 27.3833 | 0.083333 | 44.5 | 9941.5 | 9.9415 | 1.4626 | 1.068 | 0.39458 |  |  | 40.0504 | 0.032882 | 20.1674 | 19.883
9:12 | 27.4833 | 0.1 | 51 | 9992.5 | 9.9925 | 1.4626 | 1.02 | 0.44258 |  |  | 40.1967 | 0.044258 | 20.2117 | 19.985
9:12 | 27.5667 | 0.083333 | 50 | 10042.5 | 10.0425 | 1.4626 | 1.2 | 0.26258 |  |  | 40.3185 | 0.021882 | 20.2335 | 20.085
9:12 | 27.6667 | 0.1 | 53.5 | 10096 | 10.096 | 1.4626 | 1.07 | 0.39258 |  |  | 40.4648 | 0.039258 | 20.2728 | 20.192
9:12 | 27.75 | 0.083333 | 48 | 10144 | 10.144 | 1.4626 | 1.152 | 0.31058 |  |  | 40.5867 | 0.025882 | 20.2987 | 20.288
9:12 | 27.85 | 0.1 | 45 | 10189 | 10.189 | 1.4626 | 0.9 | 0.56258 |  |  | 40.7329 | 0.056258 | 20.3549 | 20.378
9:12 | 27.9333 | 0.083333 | 45 | 10234 | 10.234 | 1.4626 | 1.08 | 0.38258 |  |  | 40.8548 | 0.031882 | 20.3868 | 20.468
9:12 | 28.0167 | 0.083333 | 51.5 | 10285.5 | 10.2855 | 1.4626 | 1.236 | 0.22658 |  |  | 40.9767 | 0.018882 | 20.4057 | 20.571
9:12 | 28.1167 | 0.1 | 41 | 10326.5 | 10.3265 | 1.4626 | 0.82 | 0.64258 |  |  | 41.123 | 0.064258 | 20.47 | 20.653
9:12 | 28.2 | 0.083333 | 43 | 10369.5 | 10.3695 | 1.4626 | 1.032 | 0.43058 |  |  | 41.2449 | 0.035882 | 20.5059 | 20.739
9:12 | 28.2833 | 0.083333 | 44 | 10413.5 | 10.4135 | 1.4626 | 1.056 | 0.40658 |  |  | 41.3667 | 0.033882 | 20.5397 | 20.827
9:13 | 28.3667 | 0.083333 | 42 | 10455.5 | 10.4555 | 1.4626 | 1.008 | 0.45458 |  |  | 41.4886 | 0.037882 | 20.5776 | 20.911
9:13 | 28.4667 | 0.1 | 41.5 | 10497 | 10.497 | 1.4626 | 0.83 | 0.63258 |  |  | 41.6349 | 0.063258 | 20.6409 | 20.994
9:13 | 28.55 | 0.083333 | 55.5 | 10552.5 | 10.5525 | 1.4626 | 1.332 | 0.13058 |  |  | 41.7568 | 0.010882 | 20.6518 | 21.105
9:13 | 28.65 | 0.1 | 36 | 10588.5 | 10.5885 | 1.4626 | 0.72 | 0.74258 |  |  | 41.903 | 0.074258 | 20.726 | 21.177
9:13 | 28.7333 | 0.083333 | 44 | 10632.5 | 10.6325 | 1.4626 | 1.056 | 0.40658 |  |  | 42.0249 | 0.033882 | 20.7599 | 21.265
9:13 | 28.8167 | 0.083333 | 47 | 10679.5 | 10.6795 | 1.4626 | 1.128 | 0.33458 |  |  | 42.1468 | 0.027882 | 20.7878 | 21.359
9:13 | 28.9167 | 0.1 | 45.5 | 10725 | 10.725 | 1.4626 | 0.91 | 0.55258 |  |  | 42.293 | 0.055258 | 20.843 | 21.45
9:13 | 29 | 0.083333 | 51.5 | 10776.5 | 10.7765 | 1.4626 | 1.236 | 0.22658 |  |  | 42.4149 | 0.018882 | 20.8619 | 21.553
9:13 | 29.1 | 0.1 | 42.5 | 10819 | 10.819 | 1.4626 | 0.85 | 0.61258 |  |  | 42.5612 | 0.061258 | 20.9232 | 21.638
9:13 | 29.1833 | 0.083333 | 49 | 10868 | 10.868 | 1.4626 | 1.176 | 0.28658 |  |  | 42.6831 | 0.023882 | 20.9471 | 21.736
9:13 | 29.2667 | 0.083333 | 50.5 | 10918.5 | 10.9185 | 1.4626 | 1.212 | 0.25058 | 0.42451 | 24.6742 | 42.8049 | 0.020882 | 20.9679 | 21.837
9:14 | 29.3667 | 0.1 | 42.5 | 10961 | 10.961 | 1.4626 | 0.85 | 0.61258 |  |  | 42.9512 | 0.061258 | 21.0292 | 21.922
9:14 | 29.45 | 0.083333 | 46 | 11007 | 11.007 | 1.4626 | 1.104 | 0.35858 |  |  | 43.0731 | 0.029882 | 21.0591 | 22.014
9:14 | 29.5333 | 0.083333 | 42 | 11049 | 11.049 | 1.4626 | 1.008 | 0.45458 |  |  | 43.195 | 0.037882 | 21.097 | 22.098
9:14 | 29.65 | 0.11667 | 40.5 | 11089.5 | 11.0895 | 1.4626 | 0.69429 | 0.7683 |  |  | 43.3656 | 0.089635 | 21.1866 | 22.179
9:14 | 29.7333 | 0.083333 | 40 | 11129.5 | 11.1295 | 1.4626 | 0.96 | 0.50258 |  |  | 43.4875 | 0.041882 | 21.2285 | 22.259
9:14 | 29.8167 | 0.083333 | 32 | 11161.5 | 11.1615 | 1.4626 | 0.768 | 0.69458 |  |  | 43.6094 | 0.057882 | 21.2864 | 22.323
9:14 | 29.9 | 0.083333 | 39.5 | 11201 | 11.201 | 1.4626 | 0.948 | 0.51458 |  |  | 43.7312 | 0.042882 | 21.3292 | 22.402
9:14 | 30 | 0.1 | 39 | 11240 | 11.24 | 1.4626 | 0.78 | 0.68258 |  |  | 43.8775 | 0.068258 | 21.3975 | 22.48
9:14 | 30.0833 | 0.083333 | 50 | 11290 | 11.29 | 1.4626 | 1.2 | 0.26258 |  |  | 43.9994 | 0.021882 | 21.4194 | 22.58
9:14 | 30.2 | 0.11667 | 30.5 | 11320.5 | 11.3205 | 1.4626 | 0.52286 | 0.93973 |  |  | 44.17 | 0.10963 | 21.529 | 22.641
9:14 | 30.2833 | 0.083333 | 43 | 11363.5 | 11.3635 | 1.4626 | 1.032 | 0.43058 |  |  | 44.2919 | 0.035882 | 21.5649 | 22.727
9:15 | 30.3667 | 0.083333 | 40 | 11403.5 | 11.4035 | 1.4626 | 0.96 | 0.50258 |  |  | 44.4138 | 0.041882 | 21.6068 | 22.807
9:15 | 30.4833 | 0.11667 | 44.5 | 11448 | 11.448 | 1.4626 | 0.76286 | 0.69973 |  |  | 44.5844 | 0.081635 | 21.6884 | 22.896
9:15 | 30.5667 | 0.083333 | 45 | 11493 | 11.493 | 1.4626 | 1.08 | 0.38258 |  |  | 44.7063 | 0.031882 | 21.7203 | 22.986
9:15 | 30.6667 | 0.1 | 57 | 11550 | 11.55 | 1.4626 | 1.14 | 0.32258 |  |  | 44.8526 | 0.032258 | 21.7526 | 23.1
9:15 | 30.75 | 0.083333 | 39.5 | 11589.5 | 11.5895 | 1.4626 | 0.948 | 0.51458 |  |  | 44.9744 | 0.042882 | 21.7954 | 23.179
9:15 | 30.8333 | 0.083333 | 51 | 11640.5 | 11.6405 | 1.4626 | 1.224 | 0.23858 |  |  | 45.0963 | 0.019882 | 21.8153 | 23.281
9:15 | 30.9333 | 0.1 | 45.5 | 11686 | 11.686 | 1.4626 | 0.91 | 0.55258 |  |  | 45.2426 | 0.055258 | 21.8706 | 23.372
9:15 | 31.0167 | 0.083333 | 41 | 11727 | 11.727 | 1.4626 | 0.984 | 0.47858 |  |  | 45.3645 | 0.039882 | 21.9105 | 23.454
9:15 | 31.1167 | 0.1 | 48 | 11775 | 11.775 | 1.4626 | 0.96 | 0.50258 |  |  | 45.5107 | 0.050258 | 21.9607 | 23.55
9:15 | 31.2 | 0.083333 | 44 | 11819 | 11.819 | 1.4626 | 1.056 | 0.40658 |  |  | 45.6326 | 0.033882 | 21.9946 | 23.638
9:15 | 31.2833 | 0.083333 | 51.5 | 11870.5 | 11.8705 | 1.4626 | 1.236 | 0.22658 |  |  | 45.7545 | 0.018882 | 22.0135 | 23.741
9:16 | 31.3667 | 0.083333 | 51 | 11921.5 | 11.9215 | 1.4626 | 1.224 | 0.23858 |  |  | 45.8764 | 0.019882 | 22.0334 | 23.843
9:16 | 31.45 | 0.083333 | 46.5 | 11968 | 11.968 | 1.4626 | 1.116 | 0.34658 |  |  | 45.9982 | 0.028882 | 22.0622 | 23.936
9:16 | 31.55 | 0.1 | 49.5 | 12017.5 | 12.0175 | 1.4626 | 0.99 | 0.47258 |  |  | 46.1445 | 0.047258 | 22.1095 | 24.035
9:16 | 31.6333 | 0.083333 | 45.5 | 12063 | 12.063 | 1.4626 | 1.092 | 0.37058 |  |  | 46.2664 | 0.030882 | 22.1404 | 24.126
9:16 | 31.7167 | 0.083333 | 47.5 | 12110.5 | 12.1105 | 1.4626 | 1.14 | 0.32258 |  |  | 46.3883 | 0.026882 | 22.1673 | 24.221
9:16 | 31.8 | 0.083333 | 55 | 12165.5 | 12.1655 | 1.4626 | 1.32 | 0.14258 |  |  | 46.5102 | 0.011882 | 22.1792 | 24.331
9:16 | 31.8833 | 0.083333 | 51 | 12216.5 | 12.2165 | 1.4626 | 1.224 | 0.23858 |  |  | 46.632 | 0.019882 | 22.199 | 24.433
9:16 | 31.9833 | 0.1 | 38 | 12254.5 | 12.2545 | 1.4626 | 0.76 | 0.70258 |  |  | 46.7783 | 0.070258 | 22.2693 | 24.509
9:16 | 32.0667 | 0.083333 | 58.5 | 12313 | 12.313 | 1.4626 | 1.404 | 0.058583 |  |  | 46.9002 | 0.0048819 | 22.2742 | 24.626
9:16 | 32.15 | 0.083333 | 42 | 12355 | 12.355 | 1.4626 | 1.008 | 0.45458 |  |  | 47.0221 | 0.037882 | 22.3121 | 24.71
9:16 | 32.2333 | 0.083333 | 55.5 | 12410.5 | 12.4105 | 1.4626 | 1.332 | 0.13058 |  |  | 47.1439 | 0.010882 | 22.3229 | 24.821
9:17 | 32.3167 | 0.083333 | 55 | 12465.5 | 12.4655 | 1.4626 | 1.32 | 0.14258 |  |  | 47.2658 | 0.011882 | 22.3348 | 24.931
9:17 | 32.4167 | 0.1 | 48 | 12513.5 | 12.5135 | 1.4626 | 0.96 | 0.50258 |  |  | 47.4121 | 0.050258 | 22.3851 | 25.027
9:17 | 32.5 | 0.083333 | 45.5 | 12559 | 12.559 | 1.4626 | 1.092 | 0.37058 |  |  | 47.534 | 0.030882 | 22.416 | 25.118
9:17 | 32.5833 | 0.083333 | 59.5 | 12618.5 | 12.6185 | 1.4626 | 1.428 | 0.034583 |  |  | 47.6558 | 0.0028819 | 22.4188 | 25.237
9:17 | 32.6667 | 0.083333 | 39.5 | 12658 | 12.658 | 1.4626 | 0.948 | 0.51458 |  |  | 47.7777 | 0.042882 | 22.4617 | 25.316
9:17 | 32.7667 | 0.1 | 56.5 | 12714.5 | 12.7145 | 1.4626 | 1.13 | 0.33258 |  |  | 47.924 | 0.033258 | 22.495 | 25.429
9:17 | 32.85 | 0.083333 | 51.5 | 12766 | 12.766 | 1.4626 | 1.236 | 0.22658 |  |  | 48.0459 | 0.018882 | 22.5139 | 25.532
9:17 | 32.9333 | 0.083333 | 37 | 12803 | 12.803 | 1.4626 | 0.888 | 0.57458 |  |  | 48.1677 | 0.047882 | 22.5617 | 25.606
9:17 | 33.0167 | 0.083333 | 51.5 | 12854.5 | 12.8545 | 1.4626 | 1.236 | 0.22658 |  |  | 48.2896 | 0.018882 | 22.5806 | 25.709
9:17 | 33.1167 | 0.1 | 49.5 | 12904 | 12.904 | 1.4626 | 0.99 | 0.47258 |  |  | 48.4359 | 0.047258 | 22.6279 | 25.808
9:17 | 33.2 | 0.083333 | 52.5 | 12956.5 | 12.9565 | 1.4626 | 1.26 | 0.20258 |  |  | 48.5578 | 0.016882 | 22.6448 | 25.913
9:17 | 33.2833 | 0.083333 | 40.5 | 12997 | 12.997 | 1.4626 | 0.972 | 0.49058 |  |  | 48.6796 | 0.040882 | 22.6856 | 25.994
9:18 | 33.3833 | 0.1 | 45.5 | 13042.5 | 13.0425 | 1.4626 | 0.91 | 0.55258 |  |  | 48.8259 | 0.055258 | 22.7409 | 26.085
9:18 | 33.4667 | 0.083333 | 51.5 | 13094 | 13.094 | 1.4626 | 1.236 | 0.22658 |  |  | 48.9478 | 0.018882 | 22.7598 | 26.188
9:18 | 33.55 | 0.083333 | 35.5 | 13129.5 | 13.1295 | 1.4626 | 0.852 | 0.61058 |  |  | 49.0697 | 0.050882 | 22.8107 | 26.259
9:18 | 33.6333 | 0.083333 | 48.5 | 13178 | 13.178 | 1.4626 | 1.164 | 0.29858 |  |  | 49.1916 | 0.024882 | 22.8356 | 26.356
9:18 | 33.7167 | 0.083333 | 48 | 13226 | 13.226 | 1.4626 | 1.152 | 0.31058 |  |  | 49.3134 | 0.025882 | 22.8614 | 26.452
9:18 | 33.8167 | 0.1 | 47 | 13273 | 13.273 | 1.4626 | 0.94 | 0.52258 |  |  | 49.4597 | 0.052258 | 22.9137 | 26.546
9:18 | 33.9 | 0.083333 | 46 | 13319 | 13.319 | 1.4626 | 1.104 | 0.35858 |  |  | 49.5816 | 0.029882 | 22.9436 | 26.638
9:18 | 33.9833 | 0.083333 | 47 | 13366 | 13.366 | 1.4626 | 1.128 | 0.33458 |  |  | 49.7035 | 0.027882 | 22.9715 | 26.732
9:18 | 34.0667 | 0.083333 | 37 | 13403 | 13.403 | 1.4626 | 0.888 | 0.57458 |  |  | 49.8253 | 0.047882 | 23.0193 | 26.806
9:18 | 34.15 | 0.083333 | 46 | 13449 | 13.449 | 1.4626 | 1.104 | 0.35858 |  |  | 49.9472 | 0.029882 | 23.0492 | 26.898
9:18 | 34.2333 | 0.083333 | 50 | 13499 | 13.499 | 1.4626 | 1.2 | 0.26258 |  |  | 50.0691 | 0.021882 | 23.0711 | 26.998
9:19 | 34.3333 | 0.1 | 41 | 13540 | 13.54 | 1.4626 | 0.82 | 0.64258 |  |  | 50.2154 | 0.064258 | 23.1354 | 27.08
9:19 | 34.4167 | 0.083333 | 49.5 | 13589.5 | 13.5895 | 1.4626 | 1.188 | 0.27458 |  |  | 50.3372 | 0.022882 | 23.1582 | 27.179
9:19 | 34.5 | 0.083333 | 49.5 | 13639 | 13.639 | 1.4626 | 1.188 | 0.27458 |  |  | 50.4591 | 0.022882 | 23.1811 | 27.278
9:19 | 34.6 | 0.1 | 45.5 | 13684.5 | 13.6845 | 1.4626 | 0.91 | 0.55258 |  |  | 50.6054 | 0.055258 | 23.2364 | 27.369
9:19 | 34.6833 | 0.083333 | 45.5 | 13730 | 13.73 | 1.4626 | 1.092 | 0.37058 |  |  | 50.7273 | 0.030882 | 23.2673 | 27.46
9:19 | 34.7833 | 0.1 | 46 | 13776 | 13.776 | 1.4626 | 0.92 | 0.54258 |  |  | 50.8735 | 0.054258 | 23.3215 | 27.552
9:19 | 34.8667 | 0.083333 | 44 | 13820 | 13.82 | 1.4626 | 1.056 | 0.40658 |  |  | 50.9954 | 0.033882 | 23.3554 | 27.64
9:19 | 34.9667 | 0.1 | 44 | 13864 | 13.864 | 1.4626 | 0.88 | 0.58258 |  |  | 51.1417 | 0.058258 | 23.4137 | 27.728
9:19 | 35.05 | 0.083333 | 44 | 13908 | 13.908 | 1.4626 | 1.056 | 0.40658 |  |  | 51.2635 | 0.033882 | 23.4475 | 27.816
9:19 | 35.15 | 0.1 | 48.5 | 13956.5 | 13.9565 | 1.4626 | 0.97 | 0.49258 |  |  | 51.4098 | 0.049258 | 23.4968 | 27.913
9:19 | 35.25 | 0.1 | 43 | 13999.5 | 13.9995 | 1.4626 | 0.86 | 0.60258 |  |  | 51.5561 | 0.060258 | 23.5571 | 27.999
9:20 | 35.35 | 0.1 | 45 | 14044.5 | 14.0445 | 1.4626 | 0.9 | 0.56258 |  |  | 51.7023 | 0.056258 | 23.6133 | 28.089
9:20 | 35.4333 | 0.083333 | 45 | 14089.5 | 14.0895 | 1.4626 | 1.08 | 0.38258 |  |  | 51.8242 | 0.031882 | 23.6452 | 28.179
9:20 | 35.5167 | 0.083333 | 44 | 14133.5 | 14.1335 | 1.4626 | 1.056 | 0.40658 |  |  | 51.9461 | 0.033882 | 23.6791 | 28.267
9:20 | 35.6 | 0.083333 | 46.5 | 14180 | 14.18 | 1.4626 | 1.116 | 0.34658 |  |  | 52.068 | 0.028882 | 23.708 | 28.36
9:20 | 35.7 | 0.1 | 43.5 | 14223.5 | 14.2235 | 1.4626 | 0.87 | 0.59258 |  |  | 52.2142 | 0.059258 | 23.7672 | 28.447
9:20 | 35.7833 | 0.083333 | 47 | 14270.5 | 14.2705 | 1.4626 | 1.128 | 0.33458 |  |  | 52.3361 | 0.027882 | 23.7951 | 28.541
9:20 | 35.8667 | 0.083333 | 45 | 14315.5 | 14.3155 | 1.4626 | 1.08 | 0.38258 |  |  | 52.458 | 0.031882 | 23.827 | 28.631
9:20 | 35.9667 | 0.1 | 46 | 14361.5 | 14.3615 | 1.4626 | 0.92 | 0.54258 |  |  | 52.6042 | 0.054258 | 23.8812 | 28.723
9:20 | 36.05 | 0.083333 | 35 | 14396.5 | 14.3965 | 1.4626 | 0.84 | 0.62258 |  |  | 52.7261 | 0.051882 | 23.9331 | 28.793
9:20 | 36.1333 | 0.083333 | 49.5 | 14446 | 14.446 | 1.4626 | 1.188 | 0.27458 |  |  | 52.848 | 0.022882 | 23.956 | 28.892
9:20 | 36.2333 | 0.1 | 51.5 | 14497.5 | 14.4975 | 1.4626 | 1.03 | 0.43258 |  |  | 52.9943 | 0.043258 | 23.9993 | 28.995
9:21 | 36.3167 | 0.083333 | 35.5 | 14533 | 14.533 | 1.4626 | 0.852 | 0.61058 |  |  | 53.1162 | 0.050882 | 24.0502 | 29.066
9:21 | 36.4 | 0.083333 | 55 | 14588 | 14.588 | 1.4626 | 1.32 | 0.14258 |  |  | 53.238 | 0.011882 | 24.062 | 29.176
9:21 | 36.5 | 0.1 | 50 | 14638 | 14.638 | 1.4626 | 1 | 0.46258 |  |  | 53.3843 | 0.046258 | 24.1083 | 29.276
9:21 | 36.5833 | 0.083333 | 50 | 14688 | 14.688 | 1.4626 | 1.2 | 0.26258 |  |  | 53.5062 | 0.021882 | 24.1302 | 29.376
9:21 | 36.6667 | 0.083333 | 51 | 14739 | 14.739 | 1.4626 | 1.224 | 0.23858 |  |  | 53.6281 | 0.019882 | 24.1501 | 29.478
9:21 | 36.75 | 0.083333 | 50.5 | 14789.5 | 14.7895 | 1.4626 | 1.212 | 0.25058 |  |  | 53.7499 | 0.020882 | 24.1709 | 29.579
9:21 | 36.8333 | 0.083333 | 49 | 14838.5 | 14.8385 | 1.4626 | 1.176 | 0.28658 |  |  | 53.8718 | 0.023882 | 24.1948 | 29.677
9:21 | 36.9333 | 0.1 | 44.5 | 14883 | 14.883 | 1.4626 | 0.89 | 0.57258 |  |  | 54.0181 | 0.057258 | 24.2521 | 29.766
9:21 | 37.0333 | 0.1 | 45 | 14928 | 14.928 | 1.4626 | 0.9 | 0.56258 |  |  | 54.1643 | 0.056258 | 24.3083 | 29.856
9:21 | 37.15 | 0.11667 | 44.5 | 14972.5 | 14.9725 | 1.4626 | 0.76286 | 0.69973 |  |  | 54.335 | 0.081635 | 24.39 | 29.945
9:21 | 37.2333 | 0.083333 | 44 | 15016.5 | 15.0165 | 1.4626 | 1.056 | 0.40658 |  |  | 54.4569 | 0.033882 | 24.4239 | 30.033
9:22 | 37.3167 | 0.083333 | 48 | 15064.5 | 15.0645 | 1.4626 | 1.152 | 0.31058 |  |  | 54.5787 | 0.025882 | 24.4497 | 30.129
9:22 | 37.4167 | 0.1 | 45 | 15109.5 | 15.1095 | 1.4626 | 0.9 | 0.56258 |  |  | 54.725 | 0.056258 | 24.506 | 30.219
9:22 | 37.5 | 0.083333 | 41.5 | 15151 | 15.151 | 1.4626 | 0.996 | 0.46658 |  |  | 54.8469 | 0.038882 | 24.5449 | 30.302
9:22 | 37.6 | 0.1 | 45 | 15196 | 15.196 | 1.4626 | 0.9 | 0.56258 |  |  | 54.9931 | 0.056258 | 24.6011 | 30.392
9:22 | 37.7 | 0.1 | 46 | 15242 | 15.242 | 1.4626 | 0.92 | 0.54258 |  |  | 55.1394 | 0.054258 | 24.6554 | 30.484
9:22 | 37.7833 | 0.083333 | 48.5 | 15290.5 | 15.2905 | 1.4626 | 1.164 | 0.29858 |  |  | 55.2613 | 0.024882 | 24.6803 | 30.581
9:22 | 37.8667 | 0.083333 | 47.5 | 15338 | 15.338 | 1.4626 | 1.14 | 0.32258 |  |  | 55.3832 | 0.026882 | 24.7072 | 30.676
9:22 | 37.95 | 0.083333 | 46 | 15384 | 15.384 | 1.4626 | 1.104 | 0.35858 |  |  | 55.505 | 0.029882 | 24.737 | 30.768
9:22 | 38.0333 | 0.083333 | 47 | 15431 | 15.431 | 1.4626 | 1.128 | 0.33458 |  |  | 55.6269 | 0.027882 | 24.7649 | 30.862
9:22 | 38.1333 | 0.1 | 43.5 | 15474.5 | 15.4745 | 1.4626 | 0.87 | 0.59258 |  |  | 55.7732 | 0.059258 | 24.8242 | 30.949
9:22 | 38.2167 | 0.083333 | 43.5 | 15518 | 15.518 | 1.4626 | 1.044 | 0.41858 |  |  | 55.8951 | 0.034882 | 24.8591 | 31.036
9:22 | 38.3 | 0.083333 | 35 | 15553 | 15.553 | 1.4626 | 0.84 | 0.62258 |  |  | 56.0169 | 0.051882 | 24.9109 | 31.106
9:23 | 38.3833 | 0.083333 | 48.5 | 15601.5 | 15.6015 | 1.4626 | 1.164 | 0.29858 |  |  | 56.1388 | 0.024882 | 24.9358 | 31.203
9:23 | 38.4833 | 0.1 | 49.5 | 15651 | 15.651 | 1.4626 | 0.99 | 0.47258 |  |  | 56.2851 | 0.047258 | 24.9831 | 31.302
9:23 | 38.5833 | 0.1 | 45.5 | 15696.5 | 15.6965 | 1.4626 | 0.91 | 0.55258 |  |  | 56.4313 | 0.055258 | 25.0383 | 31.393
9:23 | 38.6667 | 0.083333 | 46 | 15742.5 | 15.7425 | 1.4626 | 1.104 | 0.35858 |  |  | 56.5532 | 0.029882 | 25.0682 | 31.485
9:23 | 38.7667 | 0.1 | 47.5 | 15790 | 15.79 | 1.4626 | 0.95 | 0.51258 |  |  | 56.6995 | 0.051258 | 25.1195 | 31.58
9:23 | 38.85 | 0.083333 | 46 | 15836 | 15.836 | 1.4626 | 1.104 | 0.35858 |  |  | 56.8214 | 0.029882 | 25.1494 | 31.672
9:23 | 38.9333 | 0.083333 | 44 | 15880 | 15.88 | 1.4626 | 1.056 | 0.40658 |  |  | 56.9432 | 0.033882 | 25.1832 | 31.76
9:23 | 39.05 | 0.11667 | 55 | 15935 | 15.935 | 1.4626 | 0.94286 | 0.51973 |  |  | 57.1139 | 0.060635 | 25.2439 | 31.87
9:23 | 39.1333 | 0.083333 | 42.5 | 15977.5 | 15.9775 | 1.4626 | 1.02 | 0.44258 |  |  | 57.2358 | 0.036882 | 25.2808 | 31.955
9:23 | 39.25 | 0.11667 | 44 | 16021.5 | 16.0215 | 1.4626 | 0.75429 | 0.7083 |  |  | 57.4064 | 0.082635 | 25.3634 | 32.043
9:24 | 39.35 | 0.1 | 46 | 16067.5 | 16.0675 | 1.4626 | 0.92 | 0.54258 |  |  | 57.5527 | 0.054258 | 25.4177 | 32.135
9:24 | 39.4333 | 0.083333 | 45 | 16112.5 | 16.1125 | 1.4626 | 1.08 | 0.38258 |  |  | 57.6745 | 0.031882 | 25.4495 | 32.225
9:24 | 39.5167 | 0.083333 | 43 | 16155.5 | 16.1555 | 1.4626 | 1.032 | 0.43058 |  |  | 57.7964 | 0.035882 | 25.4854 | 32.311
9:24 | 39.6 | 0.083333 | 47 | 16202.5 | 16.2025 | 1.4626 | 1.128 | 0.33458 |  |  | 57.9183 | 0.027882 | 25.5133 | 32.405
9:24 | 39.7 | 0.1 | 44 | 16246.5 | 16.2465 | 1.4626 | 0.88 | 0.58258 |  |  | 58.0646 | 0.058258 | 25.5716 | 32.493
9:24 | 39.7833 | 0.083333 | 45.5 | 16292 | 16.292 | 1.4626 | 1.092 | 0.37058 |  |  | 58.1864 | 0.030882 | 25.6024 | 32.584
9:24 | 39.8667 | 0.083333 | 46.5 | 16338.5 | 16.3385 | 1.4626 | 1.116 | 0.34658 |  |  | 58.3083 | 0.028882 | 25.6313 | 32.677
9:24 | 39.9833 | 0.11667 | 36 | 16374.5 | 16.3745 | 1.4626 | 0.61714 | 0.84544 |  |  | 58.479 | 0.098635 | 25.73 | 32.749
9:24 | 40.0833 | 0.1 | 45.5 | 16420 | 16.42 | 1.4626 | 0.91 | 0.55258 |  |  | 58.6252 | 0.055258 | 25.7852 | 32.84
9:24 | 40.1667 | 0.083333 | 47.5 | 16467.5 | 16.4675 | 1.4626 | 1.14 | 0.32258 |  |  | 58.7471 | 0.026882 | 25.8121 | 32.935
9:24 | 40.25 | 0.083333 | 44.5 | 16512 | 16.512 | 1.4626 | 1.068 | 0.39458 |  |  | 58.869 | 0.032882 | 25.845 | 33.024
9:25 | 40.35 | 0.1 | 48.5 | 16560.5 | 16.5605 | 1.4626 | 0.97 | 0.49258 |  |  | 59.0152 | 0.049258 | 25.8942 | 33.121
9:25 | 40.4333 | 0.083333 | 44.5 | 16605 | 16.605 | 1.4626 | 1.068 | 0.39458 |  |  | 59.1371 | 0.032882 | 25.9271 | 33.21
9:25 | 40.5167 | 0.083333 | 44 | 16649 | 16.649 | 1.4626 | 1.056 | 0.40658 |  |  | 59.259 | 0.033882 | 25.961 | 33.298
9:25 | 40.6 | 0.083333 | 41.5 | 16690.5 | 16.6905 | 1.4626 | 0.996 | 0.46658 |  |  | 59.3809 | 0.038882 | 25.9999 | 33.381
9:25 | 40.7 | 0.1 | 35 | 16725.5 | 16.7255 | 1.4626 | 0.7 | 0.76258 |  |  | 59.5271 | 0.076258 | 26.0761 | 33.451
9:25 | 40.7833 | 0.083333 | 47.5 | 16773 | 16.773 | 1.4626 | 1.14 | 0.32258 |  |  | 59.649 | 0.026882 | 26.103 | 33.546
9:25 | 40.8667 | 0.083333 | 41.5 | 16814.5 | 16.8145 | 1.4626 | 0.996 | 0.46658 |  |  | 59.7709 | 0.038882 | 26.1419 | 33.629
9:25 | 40.9667 | 0.1 | 51.5 | 16866 | 16.866 | 1.4626 | 1.03 | 0.43258 |  |  | 59.9172 | 0.043258 | 26.1852 | 33.732
9:25 | 41.0667 | 0.1 | 35.5 | 16901.5 | 16.9015 | 1.4626 | 0.71 | 0.75258 |  |  | 60.0634 | 0.075258 | 26.2604 | 33.803
9:25 | 41.15 | 0.083333 | 44 | 16945.5 | 16.9455 | 1.4626 | 1.056 | 0.40658 |  |  | 60.1853 | 0.033882 | 26.2943 | 33.891
9:25 | 41.2333 | 0.083333 | 44.5 | 16990 | 16.99 | 1.4626 | 1.068 | 0.39458 |  |  | 60.3072 | 0.032882 | 26.3272 | 33.98
9:26 | 41.3333 | 0.1 | 43.5 | 17033.5 | 17.0335 | 1.4626 | 0.87 | 0.59258 |  |  | 60.4534 | 0.059258 | 26.3864 | 34.067
9:26 | 41.4167 | 0.083333 | 43.5 | 17077 | 17.077 | 1.4626 | 1.044 | 0.41858 |  |  | 60.5753 | 0.034882 | 26.4213 | 34.154
9:26 | 41.5 | 0.083333 | 42.5 | 17119.5 | 17.1195 | 1.4626 | 1.02 | 0.44258 |  |  | 60.6972 | 0.036882 | 26.4582 | 34.239
9:26 | 41.6 | 0.1 | 49 | 17168.5 | 17.1685 | 1.4626 | 0.98 | 0.48258 |  |  | 60.8435 | 0.048258 | 26.5065 | 34.337
9:26 | 41.7 | 0.1 | 45 | 17213.5 | 17.2135 | 1.4626 | 0.9 | 0.56258 |  |  | 60.9897 | 0.056258 | 26.5627 | 34.427
9:26 | 41.7833 | 0.083333 | 38.5 | 17252 | 17.252 | 1.4626 | 0.924 | 0.53858 |  |  | 61.1116 | 0.044882 | 26.6076 | 34.504
9:26 | 41.8667 | 0.083333 | 46.5 | 17298.5 | 17.2985 | 1.4626 | 1.116 | 0.34658 |  |  | 61.2335 | 0.028882 | 26.6365 | 34.597
9:26 | 41.9667 | 0.1 | 43.5 | 17342 | 17.342 | 1.4626 | 0.87 | 0.59258 |  |  | 61.3797 | 0.059258 | 26.6957 | 34.684
9:26 | 42.05 | 0.083333 | 41 | 17383 | 17.383 | 1.4626 | 0.984 | 0.47858 |  |  | 61.5016 | 0.039882 | 26.7356 | 34.766
9:26 | 42.15 | 0.1 | 41.5 | 17424.5 | 17.4245 | 1.4626 | 0.83 | 0.63258 |  |  | 61.6479 | 0.063258 | 26.7989 | 34.849
9:26 | 42.2333 | 0.083333 | 43 | 17467.5 | 17.4675 | 1.4626 | 1.032 | 0.43058 |  |  | 61.7698 | 0.035882 | 26.8348 | 34.935
9:27 | 42.3333 | 0.1 | 42 | 17509.5 | 17.5095 | 1.4626 | 0.84 | 0.62258 |  |  | 61.916 | 0.062258 | 26.897 | 35.019
9:27 | 42.4167 | 0.083333 | 35.5 | 17545 | 17.545 | 1.4626 | 0.852 | 0.61058 |  |  | 62.0379 | 0.050882 | 26.9479 | 35.09
9:27 | 42.5167 | 0.1 | 44 | 17589 | 17.589 | 1.4626 | 0.88 | 0.58258 |  |  | 62.1842 | 0.058258 | 27.0062 | 35.178
9:27 | 42.6 | 0.083333 | 43.5 | 17632.5 | 17.6325 | 1.4626 | 1.044 | 0.41858 |  |  | 62.3061 | 0.034882 | 27.0411 | 35.265
9:27 | 42.7 | 0.1 | 43 | 17675.5 | 17.6755 | 1.4626 | 0.86 | 0.60258 |  |  | 62.4523 | 0.060258 | 27.1013 | 35.351
9:27 | 42.7833 | 0.083333 | 45.5 | 17721 | 17.721 | 1.4626 | 1.092 | 0.37058 |  |  | 62.5742 | 0.030882 | 27.1322 | 35.442
9:27 | 42.8667 | 0.083333 | 37 | 17758 | 17.758 | 1.4626 | 0.888 | 0.57458 |  |  | 62.6961 | 0.047882 | 27.1801 | 35.516
9:27 | 42.95 | 0.083333 | 45 | 17803 | 17.803 | 1.4626 | 1.08 | 0.38258 |  |  | 62.818 | 0.031882 | 27.212 | 35.606
9:27 | 43.0333 | 0.083333 | 50.5 | 17853.5 | 17.8535 | 1.4626 | 1.212 | 0.25058 |  |  | 62.9398 | 0.020882 | 27.2328 | 35.707
9:27 | 43.1333 | 0.1 | 37.5 | 17891 | 17.891 | 1.4626 | 0.75 | 0.71258 |  |  | 63.0861 | 0.071258 | 27.3041 | 35.782
9:27 | 43.2167 | 0.083333 | 54 | 17945 | 17.945 | 1.4626 | 1.296 | 0.16658 |  |  | 63.208 | 0.013882 | 27.318 | 35.89
9:28 | 43.3167 | 0.1 | 36.5 | 17981.5 | 17.9815 | 1.4626 | 0.73 | 0.73258 |  |  | 63.3542 | 0.073258 | 27.3912 | 35.963
9:28 | 43.4 | 0.083333 | 48.5 | 18030 | 18.03 | 1.4626 | 1.164 | 0.29858 |  |  | 63.4761 | 0.024882 | 27.4161 | 36.06
9:28 | 43.5167 | 0.11667 | 44 | 18074 | 18.074 | 1.4626 | 0.75429 | 0.7083 |  |  | 63.6468 | 0.082635 | 27.4988 | 36.148
9:28 | 43.6 | 0.083333 | 49 | 18123 | 18.123 | 1.4626 | 1.176 | 0.28658 |  |  | 63.7686 | 0.023882 | 27.5226 | 36.246
9:28 | 43.6833 | 0.083333 | 42 | 18165 | 18.165 | 1.4626 | 1.008 | 0.45458 |  |  | 63.8905 | 0.037882 | 27.5605 | 36.33
9:28 | 43.7667 | 0.083333 | 48.5 | 18213.5 | 18.2135 | 1.4626 | 1.164 | 0.29858 |  |  | 64.0124 | 0.024882 | 27.5854 | 36.427
9:28 | 43.8667 | 0.1 | 44.5 | 18258 | 18.258 | 1.4626 | 0.89 | 0.57258 |  |  | 64.1587 | 0.057258 | 27.6427 | 36.516
9:28 | 43.95 | 0.083333 | 42.5 | 18300.5 | 18.3005 | 1.4626 | 1.02 | 0.44258 |  |  | 64.2805 | 0.036882 | 27.6795 | 36.601
9:28 | 44.0333 | 0.083333 | 42.5 | 18343 | 18.343 | 1.4626 | 1.02 | 0.44258 |  |  | 64.4024 | 0.036882 | 27.7164 | 36.686
9:28 | 44.1167 | 0.083333 | 41 | 18384 | 18.384 | 1.4626 | 0.984 | 0.47858 |  |  | 64.5243 | 0.039882 | 27.7563 | 36.768
9:28 | 44.2167 | 0.1 | 31.5 | 18415.5 | 18.4155 | 1.4626 | 0.63 | 0.83258 |  |  | 64.6706 | 0.083258 | 27.8396 | 36.831
9:28 | 44.3 | 0.083333 | 41 | 18456.5 | 18.4565 | 1.4626 | 0.984 | 0.47858 |  |  | 64.7924 | 0.039882 | 27.8794 | 36.913
9:29 | 44.4 | 0.1 | 41 | 18497.5 | 18.4975 | 1.4626 | 0.82 | 0.64258 |  |  | 64.9387 | 0.064258 | 27.9437 | 36.995
9:29 | 44.4833 | 0.083333 | 39.5 | 18537 | 18.537 | 1.4626 | 0.948 | 0.51458 |  |  | 65.0606 | 0.042882 | 27.9866 | 37.074
9:29 | 44.5667 | 0.083333 | 40 | 18577 | 18.577 | 1.4626 | 0.96 | 0.50258 |  |  | 65.1825 | 0.041882 | 28.0285 | 37.154
9:29 | 44.6667 | 0.1 | 43 | 18620 | 18.62 | 1.4626 | 0.86 | 0.60258 |  |  | 65.3287 | 0.060258 | 28.0887 | 37.24
9:29 | 44.75 | 0.083333 | 43 | 18663 | 18.663 | 1.4626 | 1.032 | 0.43058 |  |  | 65.4506 | 0.035882 | 28.1246 | 37.326
9:29 | 44.8333 | 0.083333 | 43 | 18706 | 18.706 | 1.4626 | 1.032 | 0.43058 |  |  | 65.5725 | 0.035882 | 28.1605 | 37.412
9:29 | 44.9333 | 0.1 | 44 | 18750 | 18.75 | 1.4626 | 0.88 | 0.58258 |  |  | 65.7187 | 0.058258 | 28.2187 | 37.5
9:29 | 45.0167 | 0.083333 | 42 | 18792 | 18.792 | 1.4626 | 1.008 | 0.45458 |  |  | 65.8406 | 0.037882 | 28.2566 | 37.584
9:29 | 45.1 | 0.083333 | 41.5 | 18833.5 | 18.8335 | 1.4626 | 0.996 | 0.46658 |  |  | 65.9625 | 0.038882 | 28.2955 | 37.667
9:29 | 45.2 | 0.1 | 44 | 18877.5 | 18.8775 | 1.4626 | 0.88 | 0.58258 |  |  | 66.1088 | 0.058258 | 28.3538 | 37.755
9:29 | 45.2833 | 0.083333 | 42 | 18919.5 | 18.9195 | 1.4626 | 1.008 | 0.45458 |  |  | 66.2306 | 0.037882 | 28.3916 | 37.839
9:30 | 45.3833 | 0.1 | 41.5 | 18961 | 18.961 | 1.4626 | 0.83 | 0.63258 |  |  | 66.3769 | 0.063258 | 28.4549 | 37.922
9:30 | 45.4667 | 0.083333 | 44.5 | 19005.5 | 19.0055 | 1.4626 | 1.068 | 0.39458 | 0.50873 | #REF! | 66.4988 | 0.032882 | 28.4878 | 38.011
9:30 | 45.5667 | 0.1 | 43.5 | 19049 | 19.049 | 1.4626 | 0.87 | 0.59258 |  |  | 66.645 | 0.059258 | 28.547 | 38.098
9:30 | 45.65 | 0.083333 | 43 | 19092 | 19.092 | 1.4626 | 1.032 | 0.43058 |  |  | 66.7669 | 0.035882 | 28.5829 | 38.184
9:30 | 45.75 | 0.1 | 42.5 | 19134.5 | 19.1345 | 1.4626 | 0.85 | 0.61258 |  |  | 66.9132 | 0.061258 | 28.6442 | 38.269
9:30 | 45.8333 | 0.083333 | 42 | 19176.5 | 19.1765 | 1.4626 | 1.008 | 0.45458 |  |  | 67.0351 | 0.037882 | 28.6821 | 38.353
9:30 | 45.9167 | 0.083333 | 34.5 | 19211 | 19.211 | 1.4626 | 0.828 | 0.63458 |  |  | 67.157 | 0.052882 | 28.735 | 38.422
9:30 | 46.0167 | 0.1 | 42 | 19253 | 19.253 | 1.4626 | 0.84 | 0.62258 |  |  | 67.3032 | 0.062258 | 28.7972 | 38.506
9:30 | 46.1 | 0.083333 | 44.5 | 19297.5 | 19.2975 | 1.4626 | 1.068 | 0.39458 |  |  | 67.4251 | 0.032882 | 28.8301 | 38.595
9:30 | 46.2 | 0.1 | 48 | 19345.5 | 19.3455 | 1.4626 | 0.96 | 0.50258 |  |  | 67.5713 | 0.050258 | 28.8803 | 38.691
9:30 | 46.2833 | 0.083333 | 43.5 | 19389 | 19.389 | 1.4626 | 1.044 | 0.41858 |  |  | 67.6932 | 0.034882 | 28.9152 | 38.778
9:31 | 46.3667 | 0.083333 | 43 | 19432 | 19.432 | 1.4626 | 1.032 | 0.43058 |  |  | 67.8151 | 0.035882 | 28.9511 | 38.864
9:31 | 46.45 | 0.083333 | 33 | 19465 | 19.465 | 1.4626 | 0.792 | 0.67058 |  |  | 67.937 | 0.055882 | 29.007 | 38.93
9:31 | 46.5333 | 0.083333 | 44.5 | 19509.5 | 19.5095 | 1.4626 | 1.068 | 0.39458 |  |  | 68.0589 | 0.032882 | 29.0399 | 39.019
9:31 | 46.6333 | 0.1 | 42.5 | 19552 | 19.552 | 1.4626 | 0.85 | 0.61258 |  |  | 68.2051 | 0.061258 | 29.1011 | 39.104
9:31 | 46.7167 | 0.083333 | 43.5 | 19595.5 | 19.5955 | 1.4626 | 1.044 | 0.41858 |  |  | 68.327 | 0.034882 | 29.136 | 39.191
9:31 | 46.8167 | 0.1 | 44 | 19639.5 | 19.6395 | 1.4626 | 0.88 | 0.58258 |  |  | 68.4733 | 0.058258 | 29.1943 | 39.279
9:31 | 46.9167 | 0.1 | 46 | 19685.5 | 19.6855 | 1.4626 | 0.92 | 0.54258 |  |  | 68.6195 | 0.054258 | 29.2485 | 39.371
9:31 | 47 | 0.083333 | 44.5 | 19730 | 19.73 | 1.4626 | 1.068 | 0.39458 |  |  | 68.7414 | 0.032882 | 29.2814 | 39.46
9:31 | 47.0833 | 0.083333 | 47 | 19777 | 19.777 | 1.4626 | 1.128 | 0.33458 |  |  | 68.8633 | 0.027882 | 29.3093 | 39.554
9:31 | 47.1667 | 0.083333 | 45 | 19822 | 19.822 | 1.4626 | 1.08 | 0.38258 |  |  | 68.9852 | 0.031882 | 29.3412 | 39.644
9:31 | 47.2833 | 0.11667 | 41.5 | 19863.5 | 19.8635 | 1.4626 | 0.71143 | 0.75115 |  |  | 69.1558 | 0.087635 | 29.4288 | 39.727
9:32 | 47.3667 | 0.083333 | 45.5 | 19909 | 19.909 | 1.4626 | 1.092 | 0.37058 |  |  | 69.2777 | 0.030882 | 29.4597 | 39.818
9:32 | 47.4667 | 0.1 | 43 | 19952 | 19.952 | 1.4626 | 0.86 | 0.60258 |  |  | 69.424 | 0.060258 | 29.52 | 39.904
9:32 | 47.55 | 0.083333 | 44.5 | 19996.5 | 19.9965 | 1.4626 | 1.068 | 0.39458 |  |  | 69.5458 | 0.032882 | 29.5528 | 39.993
9:32 | 47.6333 | 0.083333 | 43 | 20039.5 | 20.0395 | 1.4626 | 1.032 | 0.43058 |  |  | 69.6677 | 0.035882 | 29.5887 | 40.079
9:32 | 47.7333 | 0.1 | 44 | 20083.5 | 20.0835 | 1.4626 | 0.88 | 0.58258 |  |  | 69.814 | 0.058258 | 29.647 | 40.167
9:32 | 47.8167 | 0.083333 | 34 | 20117.5 | 20.1175 | 1.4626 | 0.816 | 0.64658 |  |  | 69.9359 | 0.053882 | 29.7009 | 40.235
9:32 | 47.9 | 0.083333 | 43.5 | 20161 | 20.161 | 1.4626 | 1.044 | 0.41858 |  |  | 70.0577 | 0.034882 | 29.7357 | 40.322
9:32 | 47.9833 | 0.083333 | 45.5 | 20206.5 | 20.2065 | 1.4626 | 1.092 | 0.37058 |  |  | 70.1796 | 0.030882 | 29.7666 | 40.413
9:32 | 48.0833 | 0.1 | 37 | 20243.5 | 20.2435 | 1.4626 | 0.74 | 0.72258 |  |  | 70.3259 | 0.072258 | 29.8389 | 40.487
9:32 | 48.1667 | 0.083333 | 45 | 20288.5 | 20.2885 | 1.4626 | 1.08 | 0.38258 |  |  | 70.4478 | 0.031882 | 29.8708 | 40.577
9:32 | 48.25 | 0.083333 | 45.5 | 20334 | 20.334 | 1.4626 | 1.092 | 0.37058 |  |  | 70.5696 | 0.030882 | 29.9016 | 40.668
9:33 | 48.3333 | 0.083333 | 44.5 | 20378.5 | 20.3785 | 1.4626 | 1.068 | 0.39458 |  |  | 70.6915 | 0.032882 | 29.9345 | 40.757
9:33 | 48.4333 | 0.1 | 44 | 20422.5 | 20.4225 | 1.4626 | 0.88 | 0.58258 |  |  | 70.8378 | 0.058258 | 29.9928 | 40.845
9:33 | 48.5167 | 0.083333 | 37.5 | 20460 | 20.46 | 1.4626 | 0.9 | 0.56258 |  |  | 70.9597 | 0.046882 | 30.0397 | 40.92
9:33 | 48.6 | 0.083333 | 48 | 20508 | 20.508 | 1.4626 | 1.152 | 0.31058 |  |  | 71.0816 | 0.025882 | 30.0656 | 41.016
9:33 | 48.6833 | 0.083333 | 48.5 | 20556.5 | 20.5565 | 1.4626 | 1.164 | 0.29858 |  |  | 71.2034 | 0.024882 | 30.0904 | 41.113
9:33 | 48.7833 | 0.1 | 44 | 20600.5 | 20.6005 | 1.4626 | 0.88 | 0.58258 |  |  | 71.3497 | 0.058258 | 30.1487 | 41.201
9:33 | 48.8667 | 0.083333 | 48.5 | 20649 | 20.649 | 1.4626 | 1.164 | 0.29858 |  |  | 71.4716 | 0.024882 | 30.1736 | 41.298
9:33 | 48.95 | 0.083333 | 56.5 | 20705.5 | 20.7055 | 1.4626 | 1.356 | 0.10658 |  |  | 71.5935 | 0.0088819 | 30.1825 | 41.411
9:33 | 49.05 | 0.1 | 43 | 20748.5 | 20.7485 | 1.4626 | 0.86 | 0.60258 |  |  | 71.7397 | 0.060258 | 30.2427 | 41.497
9:33 | 49.1333 | 0.083333 | 51 | 20799.5 | 20.7995 | 1.4626 | 1.224 | 0.23858 |  |  | 71.8616 | 0.019882 | 30.2626 | 41.599
9:33 | 49.2167 | 0.083333 | 46 | 20845.5 | 20.8455 | 1.4626 | 1.104 | 0.35858 |  |  | 71.9835 | 0.029882 | 30.2925 | 41.691
9:34 | 49.3167 | 0.1 | 53 | 20898.5 | 20.8985 | 1.4626 | 1.06 | 0.40258 |  |  | 72.1297 | 0.040258 | 30.3327 | 41.797
9:34 | 49.4 | 0.083333 | 37 | 20935.5 | 20.9355 | 1.4626 | 0.888 | 0.57458 |  |  | 72.2516 | 0.047882 | 30.3806 | 41.871
9:34 | 49.4833 | 0.083333 | 48 | 20983.5 | 20.9835 | 1.4626 | 1.152 | 0.31058 |  |  | 72.3735 | 0.025882 | 30.4065 | 41.967
9:34 | 49.5667 | 0.083333 | 53.5 | 21037 | 21.037 | 1.4626 | 1.284 | 0.17858 |  |  | 72.4954 | 0.014882 | 30.4214 | 42.074
9:34 | 49.65 | 0.083333 | 41 | 21078 | 21.078 | 1.4626 | 0.984 | 0.47858 |  |  | 72.6173 | 0.039882 | 30.4613 | 42.156
9:34 | 49.75 | 0.1 | 53.5 | 21131.5 | 21.1315 | 1.4626 | 1.07 | 0.39258 |  |  | 72.7635 | 0.039258 | 30.5005 | 42.263
9:34 | 49.85 | 0.1 | 42.5 | 21174 | 21.174 | 1.4626 | 0.85 | 0.61258 |  |  | 72.9098 | 0.061258 | 30.5618 | 42.348
9:34 | 49.9333 | 0.083333 | 50 | 21224 | 21.224 | 1.4626 | 1.2 | 0.26258 |  |  | 73.0317 | 0.021882 | 30.5837 | 42.448
9:34 | 50.05 | 0.11667 | 49 | 21273 | 21.273 | 1.4626 | 0.84 | 0.62258 |  |  | 73.2023 | 0.072635 | 30.6563 | 42.546
9:34 | 50.1333 | 0.083333 | 53 | 21326 | 21.326 | 1.4626 | 1.272 | 0.19058 |  |  | 73.3242 | 0.015882 | 30.6722 | 42.652
9:34 | 50.2167 | 0.083333 | 46 | 21372 | 21.372 | 1.4626 | 1.104 | 0.35858 |  |  | 73.4461 | 0.029882 | 30.7021 | 42.744
9:35 | 50.3167 | 0.1 | 36.5 | 21408.5 | 21.4085 | 1.4626 | 0.73 | 0.73258 |  |  | 73.5923 | 0.073258 | 30.7753 | 42.817
9:35 | 50.4 | 0.083333 | 47 | 21455.5 | 21.4555 | 1.4626 | 1.128 | 0.33458 |  |  | 73.7142 | 0.027882 | 30.8032 | 42.911
9:35 | 50.4833 | 0.083333 | 55 | 21510.5 | 21.5105 | 1.4626 | 1.32 | 0.14258 |  |  | 73.8361 | 0.011882 | 30.8151 | 43.021
9:35 | 50.6 | 0.11667 | 59.5 | 21570 | 21.57 | 1.4626 | 1.02 | 0.44258 |  |  | 74.0067 | 0.051635 | 30.8667 | 43.14
9:35 | 50.7 | 0.1 | 46 | 21616 | 21.616 | 1.4626 | 0.92 | 0.54258 |  |  | 74.153 | 0.054258 | 30.921 | 43.232
9:35 | 50.8 | 0.1 | 47.5 | 21663.5 | 21.6635 | 1.4626 | 0.95 | 0.51258 |  |  | 74.2992 | 0.051258 | 30.9722 | 43.327
9:35 | 50.8833 | 0.083333 | 47 | 21710.5 | 21.7105 | 1.4626 | 1.128 | 0.33458 |  |  | 74.4211 | 0.027882 | 31.0001 | 43.421
9:35 | 50.9667 | 0.083333 | 56 | 21766.5 | 21.7665 | 1.4626 | 1.344 | 0.11858 |  |  | 74.543 | 0.0098819 | 31.01 | 43.533
9:35 | 51.0667 | 0.1 | 48.5 | 21815 | 21.815 | 1.4626 | 0.97 | 0.49258 |  |  | 74.6893 | 0.049258 | 31.0593 | 43.63
9:35 | 51.15 | 0.083333 | 58 | 21873 | 21.873 | 1.4626 | 1.392 | 0.070583 |  |  | 74.8111 | 0.0058819 | 31.0651 | 43.746
9:35 | 51.2333 | 0.083333 | 50 | 21923 | 21.923 | 1.4626 | 1.2 | 0.26258 |  |  | 74.933 | 0.021882 | 31.087 | 43.846
9:36 | 51.3333 | 0.1 | 52 | 21975 | 21.975 | 1.4626 | 1.04 | 0.42258 |  |  | 75.0793 | 0.042258 | 31.1293 | 43.95
9:36 | 51.4167 | 0.083333 | 59 | 22034 | 22.034 | 1.4626 | 1.416 | 0.046583 |  |  | 75.2012 | 0.0038819 | 31.1332 | 44.068
9:36 | 51.5 | 0.083333 | 48.5 | 22082.5 | 22.0825 | 1.4626 | 1.164 | 0.29858 |  |  | 75.323 | 0.024882 | 31.158 | 44.165
9:36 | 51.5833 | 0.083333 | 55.5 | 22138 | 22.138 | 1.4626 | 1.332 | 0.13058 |  |  | 75.4449 | 0.010882 | 31.1689 | 44.276
9:36 | 51.6667 | 0.083333 | 50.5 | 22188.5 | 22.1885 | 1.4626 | 1.212 | 0.25058 |  |  | 75.5668 | 0.020882 | 31.1898 | 44.377
9:36 | 51.7667 | 0.1 | 49.5 | 22238 | 22.238 | 1.4626 | 0.99 | 0.47258 |  |  | 75.7131 | 0.047258 | 31.2371 | 44.476
9:36 | 51.85 | 0.083333 | 43 | 22281 | 22.281 | 1.4626 | 1.032 | 0.43058 |  |  | 75.8349 | 0.035882 | 31.2729 | 44.562
9:36 | 51.9333 | 0.083333 | 57.5 | 22338.5 | 22.3385 | 1.4626 | 1.38 | 0.082583 |  |  | 75.9568 | 0.0068819 | 31.2798 | 44.677
9:36 | 52.0333 | 0.1 | 53 | 22391.5 | 22.3915 | 1.4626 | 1.06 | 0.40258 |  |  | 76.1031 | 0.040258 | 31.3201 | 44.783
9:36 | 52.1167 | 0.083333 | 57.5 | 22449 | 22.449 | 1.4626 | 1.38 | 0.082583 |  |  | 76.225 | 0.0068819 | 31.327 | 44.898
9:36 | 52.2 | 0.083333 | 40 | 22489 | 22.489 | 1.4626 | 0.96 | 0.50258 |  |  | 76.3469 | 0.041882 | 31.3689 | 44.978
9:36 | 52.3 | 0.1 | 49 | 22538 | 22.538 | 1.4626 | 0.98 | 0.48258 |  |  | 76.4931 | 0.048258 | 31.4171 | 45.076
9:37 | 52.3833 | 0.083333 | 51 | 22589 | 22.589 | 1.4626 | 1.224 | 0.23858 |  |  | 76.615 | 0.019882 | 31.437 | 45.178
9:37 | 52.4833 | 0.1 | 51 | 22640 | 22.64 | 1.4626 | 1.02 | 0.44258 |  |  | 76.7612 | 0.044258 | 31.4812 | 45.28
9:37 | 52.5667 | 0.083333 | 51 | 22691 | 22.691 | 1.4626 | 1.224 | 0.23858 |  |  | 76.8831 | 0.019882 | 31.5011 | 45.382
9:37 | 52.65 | 0.083333 | 51 | 22742 | 22.742 | 1.4626 | 1.224 | 0.23858 |  |  | 77.005 | 0.019882 | 31.521 | 45.484
9:37 | 52.75 | 0.1 | 46 | 22788 | 22.788 | 1.4626 | 0.92 | 0.54258 |  |  | 77.1513 | 0.054258 | 31.5753 | 45.576
9:37 | 52.8333 | 0.083333 | 54.5 | 22842.5 | 22.8425 | 1.4626 | 1.308 | 0.15458 |  |  | 77.2732 | 0.012882 | 31.5882 | 45.685
9:37 | 52.9333 | 0.1 | 44 | 22886.5 | 22.8865 | 1.4626 | 0.88 | 0.58258 |  |  | 77.4194 | 0.058258 | 31.6464 | 45.773
9:37 | 53.0333 | 0.1 | 42.5 | 22929 | 22.929 | 1.4626 | 0.85 | 0.61258 |  |  | 77.5657 | 0.061258 | 31.7077 | 45.858
9:37 | 53.1167 | 0.083333 | 53.5 | 22982.5 | 22.9825 | 1.4626 | 1.284 | 0.17858 |  |  | 77.6876 | 0.014882 | 31.7226 | 45.965
9:37 | 53.2 | 0.083333 | 49.5 | 23032 | 23.032 | 1.4626 | 1.188 | 0.27458 |  |  | 77.8094 | 0.022882 | 31.7454 | 46.064
9:38 | 53.3 | 0.1 | 46.5 | 23078.5 | 23.0785 | 1.4626 | 0.93 | 0.53258 |  |  | 77.9557 | 0.053258 | 31.7987 | 46.157
9:38 | 53.4 | 0.1 | 40.5 | 23119 | 23.119 | 1.4626 | 0.81 | 0.65258 |  |  | 78.102 | 0.065258 | 31.864 | 46.238
9:38 | 53.4833 | 0.083333 | 46.5 | 23165.5 | 23.1655 | 1.4626 | 1.116 | 0.34658 |  |  | 78.2238 | 0.028882 | 31.8928 | 46.331
9:38 | 53.5667 | 0.083333 | 58 | 23223.5 | 23.2235 | 1.4626 | 1.392 | 0.070583 |  |  | 78.3457 | 0.0058819 | 31.8987 | 46.447
9:38 | 53.6667 | 0.1 | 41 | 23264.5 | 23.2645 | 1.4626 | 0.82 | 0.64258 |  |  | 78.492 | 0.064258 | 31.963 | 46.529
9:38 | 53.75 | 0.083333 | 50 | 23314.5 | 23.3145 | 1.4626 | 1.2 | 0.26258 |  |  | 78.6139 | 0.021882 | 31.9849 | 46.629
9:38 | 53.85 | 0.1 | 51 | 23365.5 | 23.3655 | 1.4626 | 1.02 | 0.44258 |  |  | 78.7601 | 0.044258 | 32.0291 | 46.731
9:38 | 53.9333 | 0.083333 | 38.5 | 23404 | 23.404 | 1.4626 | 0.924 | 0.53858 |  |  | 78.882 | 0.044882 | 32.074 | 46.808
9:38 | 54.0333 | 0.1 | 52 | 23456 | 23.456 | 1.4626 | 1.04 | 0.42258 |  |  | 79.0283 | 0.042258 | 32.1163 | 46.912
9:38 | 54.1167 | 0.083333 | 47 | 23503 | 23.503 | 1.4626 | 1.128 | 0.33458 |  |  | 79.1501 | 0.027882 | 32.1441 | 47.006
9:38 | 54.2167 | 0.1 | 47.5 | 23550.5 | 23.5505 | 1.4626 | 0.95 | 0.51258 |  |  | 79.2964 | 0.051258 | 32.1954 | 47.101
9:38 | 54.3 | 0.083333 | 48 | 23598.5 | 23.5985 | 1.4626 | 1.152 | 0.31058 |  |  | 79.4183 | 0.025882 | 32.2213 | 47.197
9:39 | 54.3833 | 0.083333 | 45 | 23643.5 | 23.6435 | 1.4626 | 1.08 | 0.38258 |  |  | 79.5402 | 0.031882 | 32.2532 | 47.287
9:39 | 54.4667 | 0.083333 | 36 | 23679.5 | 23.6795 | 1.4626 | 0.864 | 0.59858 |  |  | 79.662 | 0.049882 | 32.303 | 47.359
9:39 | 54.55 | 0.083333 | 50.5 | 23730 | 23.73 | 1.4626 | 1.212 | 0.25058 |  |  | 79.7839 | 0.020882 | 32.3239 | 47.46
9:39 | 54.6667 | 0.11667 | 43.5 | 23773.5 | 23.7735 | 1.4626 | 0.74571 | 0.71687 |  |  | 79.9546 | 0.083635 | 32.4076 | 47.547
9:39 | 54.75 | 0.083333 | 41 | 23814.5 | 23.8145 | 1.4626 | 0.984 | 0.47858 |  |  | 80.0764 | 0.039882 | 32.4474 | 47.629
9:39 | 54.8333 | 0.083333 | 42.5 | 23857 | 23.857 | 1.4626 | 1.02 | 0.44258 |  |  | 80.1983 | 0.036882 | 32.4843 | 47.714
9:39 | 54.9333 | 0.1 | 41 | 23898 | 23.898 | 1.4626 | 0.82 | 0.64258 |  |  | 80.3446 | 0.064258 | 32.5486 | 47.796
9:39 | 55.0167 | 0.083333 | 41.5 | 23939.5 | 23.9395 | 1.4626 | 0.996 | 0.46658 |  |  | 80.4665 | 0.038882 | 32.5875 | 47.879
9:39 | 55.1167 | 0.1 | 42.5 | 23982 | 23.982 | 1.4626 | 0.85 | 0.61258 |  |  | 80.6127 | 0.061258 | 32.6487 | 47.964
9:39 | 55.2167 | 0.1 | 41 | 24023 | 24.023 | 1.4626 | 0.82 | 0.64258 |  |  | 80.759 | 0.064258 | 32.713 | 48.046
9:40 | 55.3167 | 0.1 | 45.5 | 24068.5 | 24.0685 | 1.4626 | 0.91 | 0.55258 |  |  | 80.9052 | 0.055258 | 32.7682 | 48.137
9:40 | 55.4167 | 0.1 | 42 | 24110.5 | 24.1105 | 1.4626 | 0.84 | 0.62258 |  |  | 81.0515 | 0.062258 | 32.8305 | 48.221
9:40 | 55.5 | 0.083333 | 45 | 24155.5 | 24.1555 | 1.4626 | 1.08 | 0.38258 |  |  | 81.1734 | 0.031882 | 32.8624 | 48.311
9:40 | 55.5833 | 0.083333 | 42 | 24197.5 | 24.1975 | 1.4626 | 1.008 | 0.45458 |  |  | 81.2953 | 0.037882 | 32.9003 | 48.395
9:40 | 55.6833 | 0.1 | 45 | 24242.5 | 24.2425 | 1.4626 | 0.9 | 0.56258 |  |  | 81.4415 | 0.056258 | 32.9565 | 48.485
9:40 | 55.7667 | 0.083333 | 42.5 | 24285 | 24.285 | 1.4626 | 1.02 | 0.44258 |  |  | 81.5634 | 0.036882 | 32.9934 | 48.57
9:40 | 55.85 | 0.083333 | 41.5 | 24326.5 | 24.3265 | 1.4626 | 0.996 | 0.46658 |  |  | 81.6853 | 0.038882 | 33.0323 | 48.653
9:40 | 55.9333 | 0.083333 | 42.5 | 24369 | 24.369 | 1.4626 | 1.02 | 0.44258 |  |  | 81.8072 | 0.036882 | 33.0692 | 48.738
9:40 | 56.0333 | 0.1 | 46 | 24415 | 24.415 | 1.4626 | 0.92 | 0.54258 |  |  | 81.9534 | 0.054258 | 33.1234 | 48.83
9:40 | 56.1167 | 0.083333 | 44 | 24459 | 24.459 | 1.4626 | 1.056 | 0.40658 |  |  | 82.0753 | 0.033882 | 33.1573 | 48.918
9:40 | 56.2 | 0.083333 | 49 | 24508 | 24.508 | 1.4626 | 1.176 | 0.28658 |  |  | 82.1972 | 0.023882 | 33.1812 | 49.016
9:40 | 56.2833 | 0.083333 | 52.5 | 24560.5 | 24.5605 | 1.4626 | 1.26 | 0.20258 |  |  | 82.3191 | 0.016882 | 33.1981 | 49.121
9:41 | 56.3833 | 0.1 | 35 | 24595.5 | 24.5955 | 1.4626 | 0.7 | 0.76258 |  |  | 82.4653 | 0.076258 | 33.2743 | 49.191
9:41 | 56.4667 | 0.083333 | 49.5 | 24645 | 24.645 | 1.4626 | 1.188 | 0.27458 |  |  | 82.5872 | 0.022882 | 33.2972 | 49.29
9:41 | 56.55 | 0.083333 | 46 | 24691 | 24.691 | 1.4626 | 1.104 | 0.35858 |  |  | 82.7091 | 0.029882 | 33.3271 | 49.382
9:41 | 56.6333 | 0.083333 | 49 | 24740 | 24.74 | 1.4626 | 1.176 | 0.28658 |  |  | 82.831 | 0.023882 | 33.351 | 49.48
9:41 | 56.7333 | 0.1 | 51.5 | 24791.5 | 24.7915 | 1.4626 | 1.03 | 0.43258 |  |  | 82.9772 | 0.043258 | 33.3942 | 49.583
9:41 | 56.8167 | 0.083333 | 45 | 24836.5 | 24.8365 | 1.4626 | 1.08 | 0.38258 |  |  | 83.0991 | 0.031882 | 33.4261 | 49.673
9:41 | 56.9 | 0.083333 | 43.5 | 24880 | 24.88 | 1.4626 | 1.044 | 0.41858 |  |  | 83.221 | 0.034882 | 33.461 | 49.76
9:41 | 56.9833 | 0.083333 | 34 | 24914 | 24.914 | 1.4626 | 0.816 | 0.64658 |  |  | 83.3429 | 0.053882 | 33.5149 | 49.828
9:41 | 57.0667 | 0.083333 | 48 | 24962 | 24.962 | 1.4626 | 1.152 | 0.31058 |  |  | 83.4648 | 0.025882 | 33.5408 | 49.924
9:41 | 57.1667 | 0.1 | 45.5 | 25007.5 | 25.0075 | 1.4626 | 0.91 | 0.55258 |  |  | 83.611 | 0.055258 | 33.596 | 50.015
9:41 | 57.25 | 0.083333 | 46 | 25053.5 | 25.0535 | 1.4626 | 1.104 | 0.35858 |  |  | 83.7329 | 0.029882 | 33.6259 | 50.107
9:42 | 57.35 | 0.1 | 47 | 25100.5 | 25.1005 | 1.4626 | 0.94 | 0.52258 |  |  | 83.8792 | 0.052258 | 33.6782 | 50.201
9:42 | 57.4333 | 0.083333 | 47 | 25147.5 | 25.1475 | 1.4626 | 1.128 | 0.33458 |  |  | 84.001 | 0.027882 | 33.706 | 50.295
9:42 | 57.5167 | 0.083333 | 50.5 | 25198 | 25.198 | 1.4626 | 1.212 | 0.25058 |  |  | 84.1229 | 0.020882 | 33.7269 | 50.396
9:42 | 57.6167 | 0.1 | 48 | 25246 | 25.246 | 1.4626 | 0.96 | 0.50258 |  |  | 84.2692 | 0.050258 | 33.7772 | 50.492
9:42 | 57.7 | 0.083333 | 41 | 25287 | 25.287 | 1.4626 | 0.984 | 0.47858 |  |  | 84.3911 | 0.039882 | 33.8171 | 50.574
9:42 | 57.7833 | 0.083333 | 50 | 25337 | 25.337 | 1.4626 | 1.2 | 0.26258 |  |  | 84.5129 | 0.021882 | 33.8389 | 50.674
9:42 | 57.8833 | 0.1 | 46.5 | 25383.5 | 25.3835 | 1.4626 | 0.93 | 0.53258 |  |  | 84.6592 | 0.053258 | 33.8922 | 50.767
9:42 | 57.9667 | 0.083333 | 45.5 | 25429 | 25.429 | 1.4626 | 1.092 | 0.37058 |  |  | 84.7811 | 0.030882 | 33.9231 | 50.858
9:42 | 58.05 | 0.083333 | 46 | 25475 | 25.475 | 1.4626 | 1.104 | 0.35858 |  |  | 84.903 | 0.029882 | 33.953 | 50.95
9:42 | 58.15 | 0.1 | 46.5 | 25521.5 | 25.5215 | 1.4626 | 0.93 | 0.53258 |  |  | 85.0492 | 0.053258 | 34.0062 | 51.043
9:42 | 58.2333 | 0.083333 | 44.5 | 25566 | 25.566 | 1.4626 | 1.068 | 0.39458 |  |  | 85.1711 | 0.032882 | 34.0391 | 51.132
9:43 | 58.3167 | 0.083333 | 47 | 25613 | 25.613 | 1.4626 | 1.128 | 0.33458 |  |  | 85.293 | 0.027882 | 34.067 | 51.226
9:43 | 58.4 | 0.083333 | 38 | 25651 | 25.651 | 1.4626 | 0.912 | 0.55058 |  |  | 85.4149 | 0.045882 | 34.1129 | 51.302
9:43 | 58.4833 | 0.083333 | 45.5 | 25696.5 | 25.6965 | 1.4626 | 1.092 | 0.37058 |  |  | 85.5367 | 0.030882 | 34.1437 | 51.393
9:43 | 58.5833 | 0.1 | 47.5 | 25744 | 25.744 | 1.4626 | 0.95 | 0.51258 |  |  | 85.683 | 0.051258 | 34.195 | 51.488
9:43 | 58.6667 | 0.083333 | 43 | 25787 | 25.787 | 1.4626 | 1.032 | 0.43058 |  |  | 85.8049 | 0.035882 | 34.2309 | 51.574
9:43 | 58.75 | 0.083333 | 47 | 25834 | 25.834 | 1.4626 | 1.128 | 0.33458 |  |  | 85.9268 | 0.027882 | 34.2588 | 51.668
9:43 | 58.8333 | 0.083333 | 47 | 25881 | 25.881 | 1.4626 | 1.128 | 0.33458 |  |  | 86.0487 | 0.027882 | 34.2867 | 51.762
9:43 | 58.9333 | 0.1 | 45 | 25926 | 25.926 | 1.4626 | 0.9 | 0.56258 |  |  | 86.1949 | 0.056258 | 34.3429 | 51.852
9:43 | 59.0167 | 0.083333 | 39 | 25965 | 25.965 | 1.4626 | 0.936 | 0.52658 |  |  | 86.3168 | 0.043882 | 34.3868 | 51.93
9:43 | 59.1 | 0.083333 | 43.5 | 26008.5 | 26.0085 | 1.4626 | 1.044 | 0.41858 |  |  | 86.4387 | 0.034882 | 34.4217 | 52.017
9:43 | 59.2 | 0.1 | 45.5 | 26054 | 26.054 | 1.4626 | 0.91 | 0.55258 |  |  | 86.5849 | 0.055258 | 34.4769 | 52.108
9:43 | 59.2833 | 0.083333 | 51 | 26105 | 26.105 | 1.4626 | 1.224 | 0.23858 |  |  | 86.7068 | 0.019882 | 34.4968 | 52.21
9:44 | 59.3833 | 0.1 | 36 | 26141 | 26.141 | 1.4626 | 0.72 | 0.74258 |  |  | 86.8531 | 0.074258 | 34.5711 | 52.282
9:44 | 59.4667 | 0.083333 | 45 | 26186 | 26.186 | 1.4626 | 1.08 | 0.38258 |  |  | 86.975 | 0.031882 | 34.603 | 52.372
9:44 | 59.55 | 0.083333 | 57 | 26243 | 26.243 | 1.4626 | 1.368 | 0.094583 |  |  | 87.0968 | 0.0078819 | 34.6108 | 52.486
9:44 | 59.65 | 0.1 | 47 | 26290 | 26.29 | 1.4626 | 0.94 | 0.52258 |  |  | 87.2431 | 0.052258 | 34.6631 | 52.58
9:44 | 59.75 | 0.1 | 36.5 | 26326.5 | 26.3265 | 1.4626 | 0.73 | 0.73258 |  |  | 87.3894 | 0.073258 | 34.7364 | 52.653
9:44 | 59.8333 | 0.083333 | 45 | 26371.5 | 26.3715 | 1.4626 | 1.08 | 0.38258 |  |  | 87.5112 | 0.031882 | 34.7682 | 52.743
9:44 | 59.9333 | 0.1 | 43 | 26414.5 | 26.4145 | 1.4626 | 0.86 | 0.60258 |  |  | 87.6575 | 0.060258 | 34.8285 | 52.829
9:44 | 60.0167 | 0.083333 | 47.5 | 26462 | 26.462 | 1.4626 | 1.14 | 0.32258 |  |  | 87.7794 | 0.026882 | 34.8554 | 52.924
9:44 | 60.1 | 0.083333 | 44.5 | 26506.5 | 26.5065 | 1.4626 | 1.068 | 0.39458 |  |  | 87.9013 | 0.032882 | 34.8883 | 53.013
9:44 | 60.2 | 0.1 | 48.5 | 26555 | 26.555 | 1.4626 | 0.97 | 0.49258 |  |  | 88.0475 | 0.049258 | 34.9375 | 53.11
9:44 | 60.2833 | 0.083333 | 42.5 | 26597.5 | 26.5975 | 1.4626 | 1.02 | 0.44258 |  |  | 88.1694 | 0.036882 | 34.9744 | 53.195
9:45 | 60.3833 | 0.1 | 48 | 26645.5 | 26.6455 | 1.4626 | 0.96 | 0.50258 |  |  | 88.3157 | 0.050258 | 35.0247 | 53.291
9:45 | 60.4667 | 0.083333 | 41.5 | 26687 | 26.687 | 1.4626 | 0.996 | 0.46658 |  |  | 88.4375 | 0.038882 | 35.0635 | 53.374
9:45 | 60.55 | 0.083333 | 41 | 26728 | 26.728 | 1.4626 | 0.984 | 0.47858 |  |  | 88.5594 | 0.039882 | 35.1034 | 53.456
9:45 | 60.65 | 0.1 | 42 | 26770 | 26.77 | 1.4626 | 0.84 | 0.62258 |  |  | 88.7057 | 0.062258 | 35.1657 | 53.54
9:45 | 60.7333 | 0.083333 | 50.5 | 26820.5 | 26.8205 | 1.4626 | 1.212 | 0.25058 |  |  | 88.8276 | 0.020882 | 35.1866 | 53.641
9:45 | 60.8333 | 0.1 | 40.5 | 26861 | 26.861 | 1.4626 | 0.81 | 0.65258 |  |  | 88.9738 | 0.065258 | 35.2518 | 53.722
9:45 | 60.9167 | 0.083333 | 32 | 26893 | 26.893 | 1.4626 | 0.768 | 0.69458 |  |  | 89.0957 | 0.057882 | 35.3097 | 53.786
9:45 | 61.0167 | 0.1 | 43 | 26936 | 26.936 | 1.4626 | 0.86 | 0.60258 |  |  | 89.242 | 0.060258 | 35.37 | 53.872
9:45 | 61.1 | 0.083333 | 43 | 26979 | 26.979 | 1.4626 | 1.032 | 0.43058 |  |  | 89.3638 | 0.035882 | 35.4058 | 53.958
9:45 | 61.1833 | 0.083333 | 43 | 27022 | 27.022 | 1.4626 | 1.032 | 0.43058 |  |  | 89.4857 | 0.035882 | 35.4417 | 54.044
9:45 | 61.2667 | 0.083333 | 39 | 27061 | 27.061 | 1.4626 | 0.936 | 0.52658 |  |  | 89.6076 | 0.043882 | 35.4856 | 54.122
9:46 | 61.3667 | 0.1 | 41 | 27102 | 27.102 | 1.4626 | 0.82 | 0.64258 |  |  | 89.7539 | 0.064258 | 35.5499 | 54.204