## VAR I
Varianta | Vlašim, 28.6.2017, měření č. 2
Tryska, výška postřiku | 1 |  |  | Svah | (°) |  | Drsnost řetězem | (na 700 mm) |  |  | tlak: (kPa)
L460788, 1 m | 1 | 1.4626 |  | 1 | 5.3 |  | 1 | 686 | 15.0491 |  | 100
L460788, 1.5 m | 2 | 0.95173 |  | 2 | 5.5 |  | 2 | 664 | 27.0168
L460848, 1 m | 3 | 2.4645 |  | 3 | 4.6 |  | 3 | 666 | 25.9246
L460848, 1.5 m | 4 | 1.4953 |  | Průměr | 5.1333 |  | Průměr |  | 22.6635
Čas | Čas | Rozdíl času | Povrchový odtok | Kumulativní povrchový odtok | Kumulativní povrchový odtok | Intenzita srážky | Rychlost povrchového odtoku | Rychlost infiltrace | Počátek výtopy tp |  | Kumulativní srážka | Infiltrace | Kumulativní infiltrace | Kumulativní povrchový odtok
(h) | (min) | (min) | (ml.0,5m-2) | (ml.0,5m-2) | (l.0,5m-2) | (l.m-2.min-1) | (l.m-2.min-1) | (l.m-2.min-1) | x | y | (l.m-2) | (l.m-2) | (l.m-2) | (l.m-2)
8:44 | 0 | 0 | 0 | 0 | 0 | 1.4626 | 0 | 1.4626 | 4.95 | 0 | 0 | 0 | 0 | 0
8:44 | 0.083333 | 0.083333 | 0 | 0 | 0 | 1.4626 | 0 | 1.4626 | 4.95 | 1.6 | 0.12188 | 0.12188 | 0.12188 | 0
8:44 | 0.16667 | 0.083333 | 0 | 0 | 0 | 1.4626 | 0 | 1.4626 |  |  | 0.24376 | 0.12188 | 0.24376 | 0
8:45 | 0.25 | 0.083333 | 0 | 0 | 0 | 1.4626 | 0 | 1.4626 |  |  | 0.36565 | 0.12188 | 0.36565 | 0
8:45 | 0.35 | 0.1 | 0 | 0 | 0 | 1.4626 | 0 | 1.4626 |  |  | 0.5119 | 0.14626 | 0.5119 | 0
8:45 | 0.43333 | 0.083333 | 0 | 0 | 0 | 1.4626 | 0 | 1.4626 |  |  | 0.63379 | 0.12188 | 0.63379 | 0
8:45 | 0.51667 | 0.083333 | 0 | 0 | 0 | 1.4626 | 0 | 1.4626 |  |  | 0.75567 | 0.12188 | 0.75567 | 0
8:45 | 0.61667 | 0.1 | 0 | 0 | 0 | 1.4626 | 0 | 1.4626 |  |  | 0.90193 | 0.14626 | 0.90193 | 0
8:45 | 0.7 | 0.083333 | 0 | 0 | 0 | 1.4626 | 0 | 1.4626 |  |  | 1.0238 | 0.12188 | 1.0238 | 0
8:45 | 0.78333 | 0.083333 | 0 | 0 | 0 | 1.4626 | 0 | 1.4626 |  |  | 1.1457 | 0.12188 | 1.1457 | 0
8:45 | 0.88333 | 0.1 | 0 | 0 | 0 | 1.4626 | 0 | 1.4626 |  |  | 1.2919 | 0.14626 | 1.2919 | 0
8:45 | 0.96667 | 0.083333 | 0 | 0 | 0 | 1.4626 | 0 | 1.4626 |  |  | 1.4138 | 0.12188 | 1.4138 | 0
8:45 | 1.05 | 0.083333 | 0 | 0 | 0 | 1.4626 | 0 | 1.4626 |  |  | 1.5357 | 0.12188 | 1.5357 | 0
8:45 | 1.1333 | 0.083333 | 0 | 0 | 0 | 1.4626 | 0 | 1.4626 |  |  | 1.6576 | 0.12188 | 1.6576 | 0
8:46 | 1.2333 | 0.1 | 0 | 0 | 0 | 1.4626 | 0 | 1.4626 |  |  | 1.8039 | 0.14626 | 1.8039 | 0
8:46 | 1.3167 | 0.083333 | 0 | 0 | 0 | 1.4626 | 0 | 1.4626 |  |  | 1.9257 | 0.12188 | 1.9257 | 0
8:46 | 1.4 | 0.083333 | 0 | 0 | 0 | 1.4626 | 0 | 1.4626 |  |  | 2.0476 | 0.12188 | 2.0476 | 0
8:46 | 1.5 | 0.1 | 0 | 0 | 0 | 1.4626 | 0 | 1.4626 |  |  | 2.1939 | 0.14626 | 2.1939 | 0
8:46 | 1.5833 | 0.083333 | 0 | 0 | 0 | 1.4626 | 0 | 1.4626 |  |  | 2.3158 | 0.12188 | 2.3158 | 0
8:46 | 1.6667 | 0.083333 | 0 | 0 | 0 | 1.4626 | 0 | 1.4626 |  |  | 2.4376 | 0.12188 | 2.4376 | 0
8:46 | 1.7667 | 0.1 | 0 | 0 | 0 | 1.4626 | 0 | 1.4626 |  |  | 2.5839 | 0.14626 | 2.5839 | 0
8:46 | 1.85 | 0.083333 | 0 | 0 | 0 | 1.4626 | 0 | 1.4626 |  |  | 2.7058 | 0.12188 | 2.7058 | 0
8:46 | 1.9333 | 0.083333 | 0 | 0 | 0 | 1.4626 | 0 | 1.4626 |  |  | 2.8277 | 0.12188 | 2.8277 | 0
8:46 | 2.0167 | 0.083333 | 0 | 0 | 0 | 1.4626 | 0 | 1.4626 |  |  | 2.9495 | 0.12188 | 2.9495 | 0
8:46 | 2.1167 | 0.1 | 0 | 0 | 0 | 1.4626 | 0 | 1.4626 |  |  | 3.0958 | 0.14626 | 3.0958 | 0
8:46 | 2.2 | 0.083333 | 0 | 0 | 0 | 1.4626 | 0 | 1.4626 |  |  | 3.2177 | 0.12188 | 3.2177 | 0
8:47 | 2.2833 | 0.083333 | 0 | 0 | 0 | 1.4626 | 0 | 1.4626 |  |  | 3.3396 | 0.12188 | 3.3396 | 0
8:47 | 2.3667 | 0.083333 | 0 | 0 | 0 | 1.4626 | 0 | 1.4626 |  |  | 3.4614 | 0.12188 | 3.4614 | 0
8:47 | 2.45 | 0.083333 | 0 | 0 | 0 | 1.4626 | 0 | 1.4626 |  |  | 3.5833 | 0.12188 | 3.5833 | 0
8:47 | 2.55 | 0.1 | 0 | 0 | 0 | 1.4626 | 0 | 1.4626 |  |  | 3.7296 | 0.14626 | 3.7296 | 0
8:47 | 2.6333 | 0.083333 | 0 | 0 | 0 | 1.4626 | 0 | 1.4626 |  |  | 3.8515 | 0.12188 | 3.8515 | 0
8:47 | 2.7333 | 0.1 | 0 | 0 | 0 | 1.4626 | 0 | 1.4626 |  |  | 3.9977 | 0.14626 | 3.9977 | 0
8:47 | 2.8167 | 0.083333 | 0 | 0 | 0 | 1.4626 | 0 | 1.4626 |  |  | 4.1196 | 0.12188 | 4.1196 | 0
8:47 | 2.9 | 0.083333 | 0 | 0 | 0 | 1.4626 | 0 | 1.4626 |  |  | 4.2415 | 0.12188 | 4.2415 | 0
8:47 | 2.9833 | 0.083333 | 0 | 0 | 0 | 1.4626 | 0 | 1.4626 |  |  | 4.3634 | 0.12188 | 4.3634 | 0
8:47 | 3.0667 | 0.083333 | 0 | 0 | 0 | 1.4626 | 0 | 1.4626 |  |  | 4.4853 | 0.12188 | 4.4853 | 0
8:47 | 3.1667 | 0.1 | 0 | 0 | 0 | 1.4626 | 0 | 1.4626 |  |  | 4.6315 | 0.14626 | 4.6315 | 0
8:48 | 3.25 | 0.083333 | 0 | 0 | 0 | 1.4626 | 0 | 1.4626 |  |  | 4.7534 | 0.12188 | 4.7534 | 0
8:48 | 3.3333 | 0.083333 | 0 | 0 | 0 | 1.4626 | 0 | 1.4626 |  |  | 4.8753 | 0.12188 | 4.8753 | 0
8:48 | 3.4333 | 0.1 | 0 | 0 | 0 | 1.4626 | 0 | 1.4626 |  |  | 5.0215 | 0.14626 | 5.0215 | 0
8:48 | 3.5167 | 0.083333 | 0 | 0 | 0 | 1.4626 | 0 | 1.4626 |  |  | 5.1434 | 0.12188 | 5.1434 | 0
8:48 | 3.6 | 0.083333 | 0 | 0 | 0 | 1.4626 | 0 | 1.4626 |  |  | 5.2653 | 0.12188 | 5.2653 | 0
8:48 | 3.6833 | 0.083333 | 0 | 0 | 0 | 1.4626 | 0 | 1.4626 |  |  | 5.3872 | 0.12188 | 5.3872 | 0
8:48 | 3.7833 | 0.1 | 0 | 0 | 0 | 1.4626 | 0 | 1.4626 |  |  | 5.5334 | 0.14626 | 5.5334 | 0
8:48 | 3.8833 | 0.1 | 0 | 0 | 0 | 1.4626 | 0 | 1.4626 |  |  | 5.6797 | 0.14626 | 5.6797 | 0
8:48 | 3.9667 | 0.083333 | 0 | 0 | 0 | 1.4626 | 0 | 1.4626 |  |  | 5.8016 | 0.12188 | 5.8016 | 0
8:48 | 4.0667 | 0.1 | 0 | 0 | 0 | 1.4626 | 0 | 1.4626 |  |  | 5.9478 | 0.14626 | 5.9478 | 0
8:48 | 4.15 | 0.083333 | 0 | 0 | 0 | 1.4626 | 0 | 1.4626 |  |  | 6.0697 | 0.12188 | 6.0697 | 0
8:49 | 4.25 | 0.1 | 0 | 0 | 0 | 1.4626 | 0 | 1.4626 |  |  | 6.216 | 0.14626 | 6.216 | 0
8:49 | 4.3333 | 0.083333 | 0 | 0 | 0 | 1.4626 | 0 | 1.4626 |  |  | 6.3379 | 0.12188 | 6.3379 | 0
8:49 | 4.4167 | 0.083333 | 0 | 0 | 0 | 1.4626 | 0 | 1.4626 |  |  | 6.4597 | 0.12188 | 6.4597 | 0
8:49 | 4.5167 | 0.1 | 0 | 0 | 0 | 1.4626 | 0 | 1.4626 |  |  | 6.606 | 0.14626 | 6.606 | 0
8:49 | 4.6 | 0.083333 | 0 | 0 | 0 | 1.4626 | 0 | 1.4626 |  |  | 6.7279 | 0.12188 | 6.7279 | 0
8:49 | 4.6833 | 0.083333 | 0 | 0 | 0 | 1.4626 | 0 | 1.4626 |  |  | 6.8498 | 0.12188 | 6.8498 | 0
8:49 | 4.7667 | 0.083333 | 0 | 0 | 0 | 1.4626 | 0 | 1.4626 |  |  | 6.9716 | 0.12188 | 6.9716 | 0
8:49 | 4.8667 | 0.1 | 0 | 0 | 0 | 1.4626 | 0 | 1.4626 |  |  | 7.1179 | 0.14626 | 7.1179 | 0
8:49 | 4.95 | 0.083333 | 0 | 0 | 0 | 1.4626 | 0 | 1.4626 |  |  | 7.2398 | 0.12188 | 7.2398 | 0
8:49 | 5.05 | 0.1 | 0.5 | 0.5 | 0.0005 | 1.4626 | 0.01 | 1.4526 |  |  | 7.386 | 0.14526 | 7.385 | 0.001
8:49 | 5.1333 | 0.083333 | 2.3 | 2.8 | 0.0028 | 1.4626 | 0.0552 | 1.4074 |  |  | 7.5079 | 0.11728 | 7.5023 | 0.0056
8:50 | 5.2167 | 0.083333 | 0.6 | 3.4 | 0.0034 | 1.4626 | 0.0144 | 1.4482 |  |  | 7.6298 | 0.12068 | 7.623 | 0.0068
8:50 | 5.3 | 0.083333 | 1.1 | 4.5 | 0.0045 | 1.4626 | 0.0264 | 1.4362 |  |  | 7.7517 | 0.11968 | 7.7427 | 0.009
8:50 | 5.4 | 0.1 | 1 | 5.5 | 0.0055 | 1.4626 | 0.02 | 1.4426 |  |  | 7.8979 | 0.14426 | 7.8869 | 0.011
8:50 | 5.4833 | 0.083333 | 0.7 | 6.2 | 0.0062 | 1.4626 | 0.0168 | 1.4458 |  |  | 8.0198 | 0.12048 | 8.0074 | 0.0124
8:50 | 5.5667 | 0.083333 | 1.3 | 7.5 | 0.0075 | 1.4626 | 0.0312 | 1.4314 |  |  | 8.1417 | 0.11928 | 8.1267 | 0.015
8:50 | 5.65 | 0.083333 | 1.9 | 9.4 | 0.0094 | 1.4626 | 0.0456 | 1.417 |  |  | 8.2636 | 0.11808 | 8.2448 | 0.0188
8:50 | 5.7333 | 0.083333 | 2.6 | 12 | 0.012 | 1.4626 | 0.0624 | 1.4002 |  |  | 8.3855 | 0.11668 | 8.3615 | 0.024
8:50 | 5.8333 | 0.1 | 2.1 | 14.1 | 0.0141 | 1.4626 | 0.042 | 1.4206 |  |  | 8.5317 | 0.14206 | 8.5035 | 0.0282
8:50 | 5.9167 | 0.083333 | 2.4 | 16.5 | 0.0165 | 1.4626 | 0.0576 | 1.405 |  |  | 8.6536 | 0.11708 | 8.6206 | 0.033
8:50 | 6 | 0.083333 | 2.5 | 19 | 0.019 | 1.4626 | 0.06 | 1.4026 |  |  | 8.7755 | 0.11688 | 8.7375 | 0.038
8:50 | 6.0833 | 0.083333 | 1.6 | 20.6 | 0.0206 | 1.4626 | 0.0384 | 1.4242 |  |  | 8.8974 | 0.11868 | 8.8562 | 0.0412
8:50 | 6.1833 | 0.1 | 2.6 | 23.2 | 0.0232 | 1.4626 | 0.052 | 1.4106 |  |  | 9.0436 | 0.14106 | 8.9972 | 0.0464
8:51 | 6.2667 | 0.083333 | 1.7 | 24.9 | 0.0249 | 1.4626 | 0.0408 | 1.4218 |  |  | 9.1655 | 0.11848 | 9.1157 | 0.0498
8:51 | 6.35 | 0.083333 | 3.3 | 28.2 | 0.0282 | 1.4626 | 0.0792 | 1.3834 |  |  | 9.2874 | 0.11528 | 9.231 | 0.0564
8:51 | 6.4333 | 0.083333 | 3.8 | 32 | 0.032 | 1.4626 | 0.0912 | 1.3714 |  |  | 9.4093 | 0.11428 | 9.3453 | 0.064
8:51 | 6.5333 | 0.1 | 3.6 | 35.6 | 0.0356 | 1.4626 | 0.072 | 1.3906 |  |  | 9.5555 | 0.13906 | 9.4843 | 0.0712
8:51 | 6.6167 | 0.083333 | 4.7 | 40.3 | 0.0403 | 1.4626 | 0.1128 | 1.3498 |  |  | 9.6774 | 0.11248 | 9.5968 | 0.0806
8:51 | 6.7 | 0.083333 | 5.3 | 45.6 | 0.0456 | 1.4626 | 0.1272 | 1.3354 |  |  | 9.7993 | 0.11128 | 9.7081 | 0.0912
8:51 | 6.7833 | 0.083333 | 5.5 | 51.1 | 0.0511 | 1.4626 | 0.132 | 1.3306 |  |  | 9.9212 | 0.11088 | 9.819 | 0.1022
8:51 | 6.8833 | 0.1 | 5.7 | 56.8 | 0.0568 | 1.4626 | 0.114 | 1.3486 |  |  | 10.0674 | 0.13486 | 9.9538 | 0.1136
8:51 | 6.9667 | 0.083333 | 4.9 | 61.7 | 0.0617 | 1.4626 | 0.1176 | 1.345 |  |  | 10.1893 | 0.11208 | 10.0659 | 0.1234
8:51 | 7.0667 | 0.1 | 6.2 | 67.9 | 0.0679 | 1.4626 | 0.124 | 1.3386 |  |  | 10.3356 | 0.13386 | 10.1998 | 0.1358
8:51 | 7.15 | 0.083333 | 6.1 | 74 | 0.074 | 1.4626 | 0.1464 | 1.3162 |  |  | 10.4575 | 0.10968 | 10.3095 | 0.148
8:52 | 7.2333 | 0.083333 | 5.9 | 79.9 | 0.0799 | 1.4626 | 0.1416 | 1.321 |  |  | 10.5794 | 0.11008 | 10.4196 | 0.1598
8:52 | 7.3167 | 0.083333 | 5.8 | 85.7 | 0.0857 | 1.4626 | 0.1392 | 1.3234 |  |  | 10.7012 | 0.11028 | 10.5298 | 0.1714
8:52 | 7.4167 | 0.1 | 6.1 | 91.8 | 0.0918 | 1.4626 | 0.122 | 1.3406 |  |  | 10.8475 | 0.13406 | 10.6639 | 0.1836
8:52 | 7.5 | 0.083333 | 6 | 97.8 | 0.0978 | 1.4626 | 0.144 | 1.3186 |  |  | 10.9694 | 0.10988 | 10.7738 | 0.1956
8:52 | 7.5833 | 0.083333 | 6.6 | 104.4 | 0.1044 | 1.4626 | 0.1584 | 1.3042 |  |  | 11.0913 | 0.10868 | 10.8825 | 0.2088
8:52 | 7.6833 | 0.1 | 7 | 111.4 | 0.1114 | 1.4626 | 0.14 | 1.3226 |  |  | 11.2375 | 0.13226 | 11.0147 | 0.2228
8:52 | 7.7667 | 0.083333 | 7.4 | 118.8 | 0.1188 | 1.4626 | 0.1776 | 1.285 |  |  | 11.3594 | 0.10708 | 11.1218 | 0.2376
8:52 | 7.8667 | 0.1 | 7.6 | 126.4 | 0.1264 | 1.4626 | 0.152 | 1.3106 |  |  | 11.5057 | 0.13106 | 11.2529 | 0.2528
8:52 | 7.95 | 0.083333 | 8.8 | 135.2 | 0.1352 | 1.4626 | 0.2112 | 1.2514 |  |  | 11.6275 | 0.10428 | 11.3571 | 0.2704
8:52 | 8.0333 | 0.083333 | 6.3 | 141.5 | 0.1415 | 1.4626 | 0.1512 | 1.3114 |  |  | 11.7494 | 0.10928 | 11.4664 | 0.283
8:52 | 8.1333 | 0.1 | 10.5 | 152 | 0.152 | 1.4626 | 0.21 | 1.2526 |  |  | 11.8957 | 0.12526 | 11.5917 | 0.304
8:52 | 8.2167 | 0.083333 | 8 | 160 | 0.16 | 1.4626 | 0.192 | 1.2706 |  |  | 12.0176 | 0.10588 | 11.6976 | 0.32
8:53 | 8.3 | 0.083333 | 6.3 | 166.3 | 0.1663 | 1.4626 | 0.1512 | 1.3114 |  |  | 12.1394 | 0.10928 | 11.8068 | 0.3326
8:53 | 8.4 | 0.1 | 8.7 | 175 | 0.175 | 1.4626 | 0.174 | 1.2886 |  |  | 12.2857 | 0.12886 | 11.9357 | 0.35
8:53 | 8.4833 | 0.083333 | 8.8 | 183.8 | 0.1838 | 1.4626 | 0.2112 | 1.2514 |  |  | 12.4076 | 0.10428 | 12.04 | 0.3676
8:53 | 8.5667 | 0.083333 | 8.7 | 192.5 | 0.1925 | 1.4626 | 0.2088 | 1.2538 |  |  | 12.5295 | 0.10448 | 12.1445 | 0.385
8:53 | 8.65 | 0.083333 | 9.8 | 202.3 | 0.2023 | 1.4626 | 0.2352 | 1.2274 |  |  | 12.6513 | 0.10228 | 12.2467 | 0.4046
8:53 | 8.75 | 0.1 | 9 | 211.3 | 0.2113 | 1.4626 | 0.18 | 1.2826 |  |  | 12.7976 | 0.12826 | 12.375 | 0.4226
8:53 | 8.8333 | 0.083333 | 8.5 | 219.8 | 0.2198 | 1.4626 | 0.204 | 1.2586 |  |  | 12.9195 | 0.10488 | 12.4799 | 0.4396
8:53 | 8.9167 | 0.083333 | 8.7 | 228.5 | 0.2285 | 1.4626 | 0.2088 | 1.2538 |  |  | 13.0414 | 0.10448 | 12.5844 | 0.457
8:53 | 9 | 0.083333 | 7.3 | 235.8 | 0.2358 | 1.4626 | 0.1752 | 1.2874 |  |  | 13.1632 | 0.10728 | 12.6916 | 0.4716
8:53 | 9.1 | 0.1 | 8.4 | 244.2 | 0.2442 | 1.4626 | 0.168 | 1.2946 |  |  | 13.3095 | 0.12946 | 12.8211 | 0.4884
8:53 | 9.1833 | 0.083333 | 8 | 252.2 | 0.2522 | 1.4626 | 0.192 | 1.2706 |  |  | 13.4314 | 0.10588 | 12.927 | 0.5044
8:54 | 9.2667 | 0.083333 | 9.1 | 261.3 | 0.2613 | 1.4626 | 0.2184 | 1.2442 |  |  | 13.5533 | 0.10368 | 13.0307 | 0.5226
8:54 | 9.35 | 0.083333 | 8.4 | 269.7 | 0.2697 | 1.4626 | 0.2016 | 1.261 |  |  | 13.6752 | 0.10508 | 13.1358 | 0.5394
8:54 | 9.45 | 0.1 | 8.6 | 278.3 | 0.2783 | 1.4626 | 0.172 | 1.2906 |  |  | 13.8214 | 0.12906 | 13.2648 | 0.5566
8:54 | 9.5333 | 0.083333 | 8.4 | 286.7 | 0.2867 | 1.4626 | 0.2016 | 1.261 |  |  | 13.9433 | 0.10508 | 13.3699 | 0.5734
8:54 | 9.6167 | 0.083333 | 8 | 294.7 | 0.2947 | 1.4626 | 0.192 | 1.2706 |  |  | 14.0652 | 0.10588 | 13.4758 | 0.5894
8:54 | 9.7 | 0.083333 | 9.4 | 304.1 | 0.3041 | 1.4626 | 0.2256 | 1.237 |  |  | 14.1871 | 0.10308 | 13.5789 | 0.6082
8:54 | 9.8 | 0.1 | 8.8 | 312.9 | 0.3129 | 1.4626 | 0.176 | 1.2866 |  |  | 14.3333 | 0.12866 | 13.7075 | 0.6258
8:54 | 9.8833 | 0.083333 | 9.3 | 322.2 | 0.3222 | 1.4626 | 0.2232 | 1.2394 |  |  | 14.4552 | 0.10328 | 13.8108 | 0.6444
8:54 | 9.9667 | 0.083333 | 8.5 | 330.7 | 0.3307 | 1.4626 | 0.204 | 1.2586 |  |  | 14.5771 | 0.10488 | 13.9157 | 0.6614
8:54 | 10.0667 | 0.1 | 8.4 | 339.1 | 0.3391 | 1.4626 | 0.168 | 1.2946 |  |  | 14.7233 | 0.12946 | 14.0451 | 0.6782
8:54 | 10.15 | 0.083333 | 8.4 | 347.5 | 0.3475 | 1.4626 | 0.2016 | 1.261 |  |  | 14.8452 | 0.10508 | 14.1502 | 0.695
8:55 | 10.2333 | 0.083333 | 8.7 | 356.2 | 0.3562 | 1.4626 | 0.2088 | 1.2538 |  |  | 14.9671 | 0.10448 | 14.2547 | 0.7124
8:55 | 10.3333 | 0.1 | 8.7 | 364.9 | 0.3649 | 1.4626 | 0.174 | 1.2886 |  |  | 15.1134 | 0.12886 | 14.3836 | 0.7298
8:55 | 10.4167 | 0.083333 | 9.2 | 374.1 | 0.3741 | 1.4626 | 0.2208 | 1.2418 |  |  | 15.2352 | 0.10348 | 14.487 | 0.7482
8:55 | 10.5167 | 0.1 | 8.5 | 382.6 | 0.3826 | 1.4626 | 0.17 | 1.2926 |  |  | 15.3815 | 0.12926 | 14.6163 | 0.7652
8:55 | 10.6 | 0.083333 | 8.9 | 391.5 | 0.3915 | 1.4626 | 0.2136 | 1.249 |  |  | 15.5034 | 0.10408 | 14.7204 | 0.783
8:55 | 10.6833 | 0.083333 | 9.5 | 401 | 0.401 | 1.4626 | 0.228 | 1.2346 |  |  | 15.6253 | 0.10288 | 14.8233 | 0.802
8:55 | 10.7667 | 0.083333 | 11.5 | 412.5 | 0.4125 | 1.4626 | 0.276 | 1.1866 |  |  | 15.7471 | 0.098882 | 14.9221 | 0.825
8:55 | 10.8667 | 0.1 | 10.4 | 422.9 | 0.4229 | 1.4626 | 0.208 | 1.2546 |  |  | 15.8934 | 0.12546 | 15.0476 | 0.8458
8:55 | 10.95 | 0.083333 | 10.8 | 433.7 | 0.4337 | 1.4626 | 0.2592 | 1.2034 |  |  | 16.0153 | 0.10028 | 15.1479 | 0.8674
8:55 | 11.0333 | 0.083333 | 10.6 | 444.3 | 0.4443 | 1.4626 | 0.2544 | 1.2082 |  |  | 16.1372 | 0.10068 | 15.2486 | 0.8886
8:55 | 11.1167 | 0.083333 | 9.9 | 454.2 | 0.4542 | 1.4626 | 0.2376 | 1.225 |  |  | 16.2591 | 0.10208 | 15.3507 | 0.9084
8:55 | 11.2 | 0.083333 | 12.4 | 466.6 | 0.4666 | 1.4626 | 0.2976 | 1.165 |  |  | 16.3809 | 0.097082 | 15.4477 | 0.9332
8:56 | 11.3 | 0.1 | 13 | 479.6 | 0.4796 | 1.4626 | 0.26 | 1.2026 |  |  | 16.5272 | 0.12026 | 15.568 | 0.9592
8:56 | 11.3833 | 0.083333 | 14.3 | 493.9 | 0.4939 | 1.4626 | 0.3432 | 1.1194 |  |  | 16.6491 | 0.093282 | 15.6613 | 0.9878
8:56 | 11.4833 | 0.1 | 13.5 | 507.4 | 0.5074 | 1.4626 | 0.27 | 1.1926 |  |  | 16.7953 | 0.11926 | 15.7805 | 1.0148
8:56 | 11.5667 | 0.083333 | 14.2 | 521.6 | 0.5216 | 1.4626 | 0.3408 | 1.1218 |  |  | 16.9172 | 0.093482 | 15.874 | 1.0432
8:56 | 11.6667 | 0.1 | 15.2 | 536.8 | 0.5368 | 1.4626 | 0.304 | 1.1586 |  |  | 17.0635 | 0.11586 | 15.9899 | 1.0736
8:56 | 11.75 | 0.083333 | 14.8 | 551.6 | 0.5516 | 1.4626 | 0.3552 | 1.1074 |  |  | 17.1854 | 0.092282 | 16.0822 | 1.1032
8:56 | 11.85 | 0.1 | 14.6 | 566.2 | 0.5662 | 1.4626 | 0.292 | 1.1706 |  |  | 17.3316 | 0.11706 | 16.1992 | 1.1324
8:56 | 11.9333 | 0.083333 | 15.5 | 581.7 | 0.5817 | 1.4626 | 0.372 | 1.0906 |  |  | 17.4535 | 0.090882 | 16.2901 | 1.1634
8:56 | 12.0167 | 0.083333 | 15.8 | 597.5 | 0.5975 | 1.4626 | 0.3792 | 1.0834 |  |  | 17.5754 | 0.090282 | 16.3804 | 1.195
8:56 | 12.1167 | 0.1 | 14.6 | 612.1 | 0.6121 | 1.4626 | 0.292 | 1.1706 |  |  | 17.7216 | 0.11706 | 16.4974 | 1.2242
8:56 | 12.2 | 0.083333 | 14.5 | 626.6 | 0.6266 | 1.4626 | 0.348 | 1.1146 |  |  | 17.8435 | 0.092882 | 16.5903 | 1.2532
8:57 | 12.2833 | 0.083333 | 14.4 | 641 | 0.641 | 1.4626 | 0.3456 | 1.117 |  |  | 17.9654 | 0.093082 | 16.6834 | 1.282
8:57 | 12.3833 | 0.1 | 14.8 | 655.8 | 0.6558 | 1.4626 | 0.296 | 1.1666 |  |  | 18.1117 | 0.11666 | 16.8001 | 1.3116
8:57 | 12.4667 | 0.083333 | 14.8 | 670.6 | 0.6706 | 1.4626 | 0.3552 | 1.1074 |  |  | 18.2335 | 0.092282 | 16.8923 | 1.3412
8:57 | 12.55 | 0.083333 | 14.3 | 684.9 | 0.6849 | 1.4626 | 0.3432 | 1.1194 |  |  | 18.3554 | 0.093282 | 16.9856 | 1.3698
8:57 | 12.65 | 0.1 | 16.5 | 701.4 | 0.7014 | 1.4626 | 0.33 | 1.1326 |  |  | 18.5017 | 0.11326 | 17.0989 | 1.4028
8:57 | 12.7333 | 0.083333 | 11 | 712.4 | 0.7124 | 1.4626 | 0.264 | 1.1986 |  |  | 18.6236 | 0.099882 | 17.1988 | 1.4248
8:57 | 12.8167 | 0.083333 | 13.5 | 725.9 | 0.7259 | 1.4626 | 0.324 | 1.1386 |  |  | 18.7454 | 0.094882 | 17.2936 | 1.4518
8:57 | 12.9167 | 0.1 | 13.1 | 739 | 0.739 | 1.4626 | 0.262 | 1.2006 |  |  | 18.8917 | 0.12006 | 17.4137 | 1.478
8:57 | 13.0167 | 0.1 | 13.4 | 752.4 | 0.7524 | 1.4626 | 0.268 | 1.1946 | 1.1463 | 2.4493 | 19.038 | 0.11946 | 17.5332 | 1.5048
8:57 | 13.1 | 0.083333 | 15.5 | 767.9 | 0.7679 | 1.4626 | 0.372 | 1.0906 |  |  | 19.1598 | 0.090882 | 17.624 | 1.5358
8:57 | 13.1833 | 0.083333 | 12.7 | 780.6 | 0.7806 | 1.4626 | 0.3048 | 1.1578 |  |  | 19.2817 | 0.096482 | 17.7205 | 1.5612
8:58 | 13.2833 | 0.1 | 13.2 | 793.8 | 0.7938 | 1.4626 | 0.264 | 1.1986 |  |  | 19.428 | 0.11986 | 17.8404 | 1.5876
8:58 | 13.3667 | 0.083333 | 13.7 | 807.5 | 0.8075 | 1.4626 | 0.3288 | 1.1338 |  |  | 19.5499 | 0.094482 | 17.9349 | 1.615
8:58 | 13.4667 | 0.1 | 14.3 | 821.8 | 0.8218 | 1.4626 | 0.286 | 1.1766 |  |  | 19.6961 | 0.11766 | 18.0525 | 1.6436
8:58 | 13.55 | 0.083333 | 15.7 | 837.5 | 0.8375 | 1.4626 | 0.3768 | 1.0858 |  |  | 19.818 | 0.090482 | 18.143 | 1.675
8:58 | 13.6333 | 0.083333 | 14.5 | 852 | 0.852 | 1.4626 | 0.348 | 1.1146 |  |  | 19.9399 | 0.092882 | 18.2359 | 1.704
8:58 | 13.7333 | 0.1 | 14.3 | 866.3 | 0.8663 | 1.4626 | 0.286 | 1.1766 |  |  | 20.0861 | 0.11766 | 18.3535 | 1.7326
8:58 | 13.8167 | 0.083333 | 14.5 | 880.8 | 0.8808 | 1.4626 | 0.348 | 1.1146 |  |  | 20.208 | 0.092882 | 18.4464 | 1.7616
8:58 | 13.9 | 0.083333 | 14.9 | 895.7 | 0.8957 | 1.4626 | 0.3576 | 1.105 |  |  | 20.3299 | 0.092082 | 18.5385 | 1.7914
8:58 | 13.9833 | 0.083333 | 15.4 | 911.1 | 0.9111 | 1.4626 | 0.3696 | 1.093 |  |  | 20.4518 | 0.091082 | 18.6296 | 1.8222
8:58 | 14.0833 | 0.1 | 15.7 | 926.8 | 0.9268 | 1.4626 | 0.314 | 1.1486 |  |  | 20.598 | 0.11486 | 18.7444 | 1.8536
8:58 | 14.1667 | 0.083333 | 15.3 | 942.1 | 0.9421 | 1.4626 | 0.3672 | 1.0954 |  |  | 20.7199 | 0.091282 | 18.8357 | 1.8842
8:59 | 14.2833 | 0.11667 | 15.5 | 957.6 | 0.9576 | 1.4626 | 0.26571 | 1.1969 |  |  | 20.8906 | 0.13963 | 18.9754 | 1.9152
8:59 | 14.3667 | 0.083333 | 18.6 | 976.2 | 0.9762 | 1.4626 | 0.4464 | 1.0162 |  |  | 21.0124 | 0.084682 | 19.06 | 1.9524
8:59 | 14.4667 | 0.1 | 15.9 | 992.1 | 0.9921 | 1.4626 | 0.318 | 1.1446 |  |  | 21.1587 | 0.11446 | 19.1745 | 1.9842
8:59 | 14.55 | 0.083333 | 15.4 | 1007.5 | 1.0075 | 1.4626 | 0.3696 | 1.093 |  |  | 21.2806 | 0.091082 | 19.2656 | 2.015
8:59 | 14.65 | 0.1 | 18.8 | 1026.3 | 1.0263 | 1.4626 | 0.376 | 1.0866 |  |  | 21.4268 | 0.10866 | 19.3742 | 2.0526
8:59 | 14.7333 | 0.083333 | 12.2 | 1038.5 | 1.0385 | 1.4626 | 0.2928 | 1.1698 |  |  | 21.5487 | 0.097482 | 19.4717 | 2.077
8:59 | 14.8333 | 0.1 | 14.5 | 1053 | 1.053 | 1.4626 | 0.29 | 1.1726 |  |  | 21.695 | 0.11726 | 19.589 | 2.106
8:59 | 14.9167 | 0.083333 | 15.8 | 1068.8 | 1.0688 | 1.4626 | 0.3792 | 1.0834 |  |  | 21.8169 | 0.090282 | 19.6793 | 2.1376
8:59 | 15 | 0.083333 | 14.3 | 1083.1 | 1.0831 | 1.4626 | 0.3432 | 1.1194 |  |  | 21.9387 | 0.093282 | 19.7725 | 2.1662
8:59 | 15.0833 | 0.083333 | 14.3 | 1097.4 | 1.0974 | 1.4626 | 0.3432 | 1.1194 |  |  | 22.0606 | 0.093282 | 19.8658 | 2.1948
8:59 | 15.1667 | 0.083333 | 14 | 1111.4 | 1.1114 | 1.4626 | 0.336 | 1.1266 |  |  | 22.1825 | 0.093882 | 19.9597 | 2.2228
9:00 | 15.25 | 0.083333 | 13.9 | 1125.3 | 1.1253 | 1.4626 | 0.3336 | 1.129 |  |  | 22.3044 | 0.094082 | 20.0538 | 2.2506
9:00 | 15.3667 | 0.11667 | 13.8 | 1139.1 | 1.1391 | 1.4626 | 0.23657 | 1.226 |  |  | 22.475 | 0.14303 | 20.1968 | 2.2782
9:00 | 15.45 | 0.083333 | 16.9 | 1156 | 1.156 | 1.4626 | 0.4056 | 1.057 |  |  | 22.5969 | 0.088082 | 20.2849 | 2.312
9:00 | 15.5333 | 0.083333 | 14.4 | 1170.4 | 1.1704 | 1.4626 | 0.3456 | 1.117 |  |  | 22.7188 | 0.093082 | 20.378 | 2.3408
9:00 | 15.6333 | 0.1 | 15.3 | 1185.7 | 1.1857 | 1.4626 | 0.306 | 1.1566 |  |  | 22.8651 | 0.11566 | 20.4937 | 2.3714
9:00 | 15.7167 | 0.083333 | 14.9 | 1200.6 | 1.2006 | 1.4626 | 0.3576 | 1.105 |  |  | 22.9869 | 0.092082 | 20.5857 | 2.4012
9:00 | 15.8 | 0.083333 | 14.7 | 1215.3 | 1.2153 | 1.4626 | 0.3528 | 1.1098 |  |  | 23.1088 | 0.092482 | 20.6782 | 2.4306
9:00 | 15.8833 | 0.083333 | 15.1 | 1230.4 | 1.2304 | 1.4626 | 0.3624 | 1.1002 |  |  | 23.2307 | 0.091682 | 20.7699 | 2.4608
9:00 | 15.9667 | 0.083333 | 15.6 | 1246 | 1.246 | 1.4626 | 0.3744 | 1.0882 |  |  | 23.3526 | 0.090682 | 20.8606 | 2.492
9:00 | 16.0667 | 0.1 | 16.6 | 1262.6 | 1.2626 | 1.4626 | 0.332 | 1.1306 |  |  | 23.4988 | 0.11306 | 20.9736 | 2.5252
9:00 | 16.15 | 0.083333 | 18.7 | 1281.3 | 1.2813 | 1.4626 | 0.4488 | 1.0138 |  |  | 23.6207 | 0.084482 | 21.0581 | 2.5626
9:01 | 16.25 | 0.1 | 14.4 | 1295.7 | 1.2957 | 1.4626 | 0.288 | 1.1746 |  |  | 23.767 | 0.11746 | 21.1756 | 2.5914
9:01 | 16.3333 | 0.083333 | 16.9 | 1312.6 | 1.3126 | 1.4626 | 0.4056 | 1.057 |  |  | 23.8889 | 0.088082 | 21.2637 | 2.6252
9:01 | 16.4333 | 0.1 | 21.2 | 1333.8 | 1.3338 | 1.4626 | 0.424 | 1.0386 |  |  | 24.0351 | 0.10386 | 21.3675 | 2.6676
9:01 | 16.5167 | 0.083333 | 13.1 | 1346.9 | 1.3469 | 1.4626 | 0.3144 | 1.1482 |  |  | 24.157 | 0.095682 | 21.4632 | 2.6938
9:01 | 16.6 | 0.083333 | 16.6 | 1363.5 | 1.3635 | 1.4626 | 0.3984 | 1.0642 |  |  | 24.2789 | 0.088682 | 21.5519 | 2.727
9:01 | 16.7 | 0.1 | 17.1 | 1380.6 | 1.3806 | 1.4626 | 0.342 | 1.1206 |  |  | 24.4251 | 0.11206 | 21.6639 | 2.7612
9:01 | 16.7833 | 0.083333 | 16.5 | 1397.1 | 1.3971 | 1.4626 | 0.396 | 1.0666 |  |  | 24.547 | 0.088882 | 21.7528 | 2.7942
9:01 | 16.8667 | 0.083333 | 15.5 | 1412.6 | 1.4126 | 1.4626 | 0.372 | 1.0906 |  |  | 24.6689 | 0.090882 | 21.8437 | 2.8252
9:01 | 16.9667 | 0.1 | 15.3 | 1427.9 | 1.4279 | 1.4626 | 0.306 | 1.1566 |  |  | 24.8152 | 0.11566 | 21.9594 | 2.8558
9:01 | 17.05 | 0.083333 | 16.5 | 1444.4 | 1.4444 | 1.4626 | 0.396 | 1.0666 |  |  | 24.937 | 0.088882 | 22.0482 | 2.8888
9:01 | 17.1333 | 0.083333 | 15.6 | 1460 | 1.46 | 1.4626 | 0.3744 | 1.0882 |  |  | 25.0589 | 0.090682 | 22.1389 | 2.92
9:02 | 17.2333 | 0.1 | 17.4 | 1477.4 | 1.4774 | 1.4626 | 0.348 | 1.1146 |  |  | 25.2052 | 0.11146 | 22.2504 | 2.9548
9:02 | 17.3167 | 0.083333 | 12.9 | 1490.3 | 1.4903 | 1.4626 | 0.3096 | 1.153 |  |  | 25.3271 | 0.096082 | 22.3465 | 2.9806
9:02 | 17.4 | 0.083333 | 15.1 | 1505.4 | 1.5054 | 1.4626 | 0.3624 | 1.1002 |  |  | 25.4489 | 0.091682 | 22.4381 | 3.0108
9:02 | 17.4833 | 0.083333 | 16 | 1521.4 | 1.5214 | 1.4626 | 0.384 | 1.0786 |  |  | 25.5708 | 0.089882 | 22.528 | 3.0428
9:02 | 17.5833 | 0.1 | 19.4 | 1540.8 | 1.5408 | 1.4626 | 0.388 | 1.0746 |  |  | 25.7171 | 0.10746 | 22.6355 | 3.0816
9:02 | 17.6667 | 0.083333 | 15.3 | 1556.1 | 1.5561 | 1.4626 | 0.3672 | 1.0954 |  |  | 25.839 | 0.091282 | 22.7268 | 3.1122
9:02 | 17.7667 | 0.1 | 14.8 | 1570.9 | 1.5709 | 1.4626 | 0.296 | 1.1666 |  |  | 25.9852 | 0.11666 | 22.8434 | 3.1418
9:02 | 17.85 | 0.083333 | 17.5 | 1588.4 | 1.5884 | 1.4626 | 0.42 | 1.0426 |  |  | 26.1071 | 0.086882 | 22.9303 | 3.1768
9:02 | 17.9333 | 0.083333 | 16.5 | 1604.9 | 1.6049 | 1.4626 | 0.396 | 1.0666 |  |  | 26.229 | 0.088882 | 23.0192 | 3.2098
9:02 | 18.0167 | 0.083333 | 16.3 | 1621.2 | 1.6212 | 1.4626 | 0.3912 | 1.0714 |  |  | 26.3509 | 0.089282 | 23.1085 | 3.2424
9:02 | 18.1 | 0.083333 | 16 | 1637.2 | 1.6372 | 1.4626 | 0.384 | 1.0786 |  |  | 26.4728 | 0.089882 | 23.1984 | 3.2744
9:02 | 18.2 | 0.1 | 17 | 1654.2 | 1.6542 | 1.4626 | 0.34 | 1.1226 |  |  | 26.619 | 0.11226 | 23.3106 | 3.3084
9:03 | 18.2833 | 0.083333 | 16.1 | 1670.3 | 1.6703 | 1.4626 | 0.3864 | 1.0762 |  |  | 26.7409 | 0.089682 | 23.4003 | 3.3406
9:03 | 18.3667 | 0.083333 | 16.4 | 1686.7 | 1.6867 | 1.4626 | 0.3936 | 1.069 |  |  | 26.8628 | 0.089082 | 23.4894 | 3.3734
9:03 | 18.45 | 0.083333 | 16.1 | 1702.8 | 1.7028 | 1.4626 | 0.3864 | 1.0762 |  |  | 26.9847 | 0.089682 | 23.5791 | 3.4056
9:03 | 18.55 | 0.1 | 17.7 | 1720.5 | 1.7205 | 1.4626 | 0.354 | 1.1086 |  |  | 27.1309 | 0.11086 | 23.6899 | 3.441
9:03 | 18.6333 | 0.083333 | 17.2 | 1737.7 | 1.7377 | 1.4626 | 0.4128 | 1.0498 |  |  | 27.2528 | 0.087482 | 23.7774 | 3.4754
9:03 | 18.7167 | 0.083333 | 17.8 | 1755.5 | 1.7555 | 1.4626 | 0.4272 | 1.0354 |  |  | 27.3747 | 0.086282 | 23.8637 | 3.511
9:03 | 18.8 | 0.083333 | 17.3 | 1772.8 | 1.7728 | 1.4626 | 0.4152 | 1.0474 |  |  | 27.4966 | 0.087282 | 23.951 | 3.5456
9:03 | 18.9 | 0.1 | 17.6 | 1790.4 | 1.7904 | 1.4626 | 0.352 | 1.1106 |  |  | 27.6428 | 0.11106 | 24.062 | 3.5808
9:03 | 18.9833 | 0.083333 | 18.5 | 1808.9 | 1.8089 | 1.4626 | 0.444 | 1.0186 |  |  | 27.7647 | 0.084882 | 24.1469 | 3.6178
9:03 | 19.0667 | 0.083333 | 18.7 | 1827.6 | 1.8276 | 1.4626 | 0.4488 | 1.0138 |  |  | 27.8866 | 0.084482 | 24.2314 | 3.6552
9:03 | 19.15 | 0.083333 | 17.9 | 1845.5 | 1.8455 | 1.4626 | 0.4296 | 1.033 |  |  | 28.0085 | 0.086082 | 24.3175 | 3.691
9:04 | 19.25 | 0.1 | 17.4 | 1862.9 | 1.8629 | 1.4626 | 0.348 | 1.1146 |  |  | 28.1547 | 0.11146 | 24.4289 | 3.7258
9:04 | 19.3333 | 0.083333 | 18 | 1880.9 | 1.8809 | 1.4626 | 0.432 | 1.0306 |  |  | 28.2766 | 0.085882 | 24.5148 | 3.7618
9:04 | 19.4333 | 0.1 | 19.2 | 1900.1 | 1.9001 | 1.4626 | 0.384 | 1.0786 |  |  | 28.4229 | 0.10786 | 24.6227 | 3.8002
9:04 | 19.5333 | 0.1 | 20.6 | 1920.7 | 1.9207 | 1.4626 | 0.412 | 1.0506 |  |  | 28.5691 | 0.10506 | 24.7277 | 3.8414
9:04 | 19.6167 | 0.083333 | 20.9 | 1941.6 | 1.9416 | 1.4626 | 0.5016 | 0.96098 |  |  | 28.691 | 0.080082 | 24.8078 | 3.8832
9:04 | 19.7 | 0.083333 | 21 | 1962.6 | 1.9626 | 1.4626 | 0.504 | 0.95858 |  |  | 28.8129 | 0.079882 | 24.8877 | 3.9252
9:04 | 19.8 | 0.1 | 22.6 | 1985.2 | 1.9852 | 1.4626 | 0.452 | 1.0106 |  |  | 28.9592 | 0.10106 | 24.9887 | 3.9704
9:04 | 19.8833 | 0.083333 | 22.4 | 2007.6 | 2.0076 | 1.4626 | 0.5376 | 0.92498 |  |  | 29.081 | 0.077082 | 25.0658 | 4.0152
9:04 | 19.9667 | 0.083333 | 22.9 | 2030.5 | 2.0305 | 1.4626 | 0.5496 | 0.91298 |  |  | 29.2029 | 0.076082 | 25.1419 | 4.061
9:04 | 20.0667 | 0.1 | 22.2 | 2052.7 | 2.0527 | 1.4626 | 0.444 | 1.0186 |  |  | 29.3492 | 0.10186 | 25.2438 | 4.1054
9:04 | 20.15 | 0.083333 | 23 | 2075.7 | 2.0757 | 1.4626 | 0.552 | 0.91058 |  |  | 29.4711 | 0.075882 | 25.3197 | 4.1514
9:05 | 20.2333 | 0.083333 | 22.3 | 2098 | 2.098 | 1.4626 | 0.5352 | 0.92738 |  |  | 29.5929 | 0.077282 | 25.3969 | 4.196
9:05 | 20.3333 | 0.1 | 22.6 | 2120.6 | 2.1206 | 1.4626 | 0.452 | 1.0106 |  |  | 29.7392 | 0.10106 | 25.498 | 4.2412
9:05 | 20.4167 | 0.083333 | 23.4 | 2144 | 2.144 | 1.4626 | 0.5616 | 0.90098 |  |  | 29.8611 | 0.075082 | 25.5731 | 4.288
9:05 | 20.5167 | 0.1 | 21.9 | 2165.9 | 2.1659 | 1.4626 | 0.438 | 1.0246 |  |  | 30.0073 | 0.10246 | 25.6755 | 4.3318
9:05 | 20.6 | 0.083333 | 22 | 2187.9 | 2.1879 | 1.4626 | 0.528 | 0.93458 |  |  | 30.1292 | 0.077882 | 25.7534 | 4.3758
9:05 | 20.7 | 0.1 | 22 | 2209.9 | 2.2099 | 1.4626 | 0.44 | 1.0226 |  |  | 30.2755 | 0.10226 | 25.8557 | 4.4198
9:05 | 20.7833 | 0.083333 | 22.7 | 2232.6 | 2.2326 | 1.4626 | 0.5448 | 0.91778 |  |  | 30.3974 | 0.076482 | 25.9322 | 4.4652
9:05 | 20.8833 | 0.1 | 22.6 | 2255.2 | 2.2552 | 1.4626 | 0.452 | 1.0106 |  |  | 30.5436 | 0.10106 | 26.0332 | 4.5104
9:05 | 20.9667 | 0.083333 | 24 | 2279.2 | 2.2792 | 1.4626 | 0.576 | 0.88658 |  |  | 30.6655 | 0.073882 | 26.1071 | 4.5584
9:05 | 21.0667 | 0.1 | 23.2 | 2302.4 | 2.3024 | 1.4626 | 0.464 | 0.99858 |  |  | 30.8118 | 0.099858 | 26.207 | 4.6048
9:05 | 21.15 | 0.083333 | 22.7 | 2325.1 | 2.3251 | 1.4626 | 0.5448 | 0.91778 |  |  | 30.9336 | 0.076482 | 26.2834 | 4.6502
9:06 | 21.2333 | 0.083333 | 24.1 | 2349.2 | 2.3492 | 1.4626 | 0.5784 | 0.88418 |  |  | 31.0555 | 0.073682 | 26.3571 | 4.6984
9:06 | 21.3333 | 0.1 | 23.7 | 2372.9 | 2.3729 | 1.4626 | 0.474 | 0.98858 |  |  | 31.2018 | 0.098858 | 26.456 | 4.7458
9:06 | 21.4167 | 0.083333 | 22.9 | 2395.8 | 2.3958 | 1.4626 | 0.5496 | 0.91298 |  |  | 31.3237 | 0.076082 | 26.5321 | 4.7916
9:06 | 21.5 | 0.083333 | 22.8 | 2418.6 | 2.4186 | 1.4626 | 0.5472 | 0.91538 |  |  | 31.4455 | 0.076282 | 26.6083 | 4.8372
9:06 | 21.5833 | 0.083333 | 22.9 | 2441.5 | 2.4415 | 1.4626 | 0.5496 | 0.91298 |  |  | 31.5674 | 0.076082 | 26.6844 | 4.883
9:06 | 21.6667 | 0.083333 | 23.5 | 2465 | 2.465 | 1.4626 | 0.564 | 0.89858 |  |  | 31.6893 | 0.074882 | 26.7593 | 4.93
9:06 | 21.7667 | 0.1 | 23.2 | 2488.2 | 2.4882 | 1.4626 | 0.464 | 0.99858 |  |  | 31.8356 | 0.099858 | 26.8592 | 4.9764
9:06 | 21.85 | 0.083333 | 24.5 | 2512.7 | 2.5127 | 1.4626 | 0.588 | 0.87458 |  |  | 31.9574 | 0.072882 | 26.932 | 5.0254
9:06 | 21.9333 | 0.083333 | 23.1 | 2535.8 | 2.5358 | 1.4626 | 0.5544 | 0.90818 |  |  | 32.0793 | 0.075682 | 27.0077 | 5.0716
9:06 | 22.0333 | 0.1 | 22.9 | 2558.7 | 2.5587 | 1.4626 | 0.458 | 1.0046 |  |  | 32.2256 | 0.10046 | 27.1082 | 5.1174
9:06 | 22.1167 | 0.083333 | 23.8 | 2582.5 | 2.5825 | 1.4626 | 0.5712 | 0.89138 |  |  | 32.3475 | 0.074282 | 27.1825 | 5.165
9:06 | 22.2 | 0.083333 | 22 | 2604.5 | 2.6045 | 1.4626 | 0.528 | 0.93458 |  |  | 32.4693 | 0.077882 | 27.2603 | 5.209
9:07 | 22.2833 | 0.083333 | 22 | 2626.5 | 2.6265 | 1.4626 | 0.528 | 0.93458 |  |  | 32.5912 | 0.077882 | 27.3382 | 5.253
9:07 | 22.3667 | 0.083333 | 22 | 2648.5 | 2.6485 | 1.4626 | 0.528 | 0.93458 |  |  | 32.7131 | 0.077882 | 27.4161 | 5.297
9:07 | 22.45 | 0.083333 | 22.8 | 2671.3 | 2.6713 | 1.4626 | 0.5472 | 0.91538 |  |  | 32.835 | 0.076282 | 27.4924 | 5.3426
9:07 | 22.55 | 0.1 | 23.5 | 2694.8 | 2.6948 | 1.4626 | 0.47 | 0.99258 |  |  | 32.9813 | 0.099258 | 27.5917 | 5.3896
9:07 | 22.6333 | 0.083333 | 23.5 | 2718.3 | 2.7183 | 1.4626 | 0.564 | 0.89858 |  |  | 33.1031 | 0.074882 | 27.6665 | 5.4366
9:07 | 22.7167 | 0.083333 | 24.1 | 2742.4 | 2.7424 | 1.4626 | 0.5784 | 0.88418 |  |  | 33.225 | 0.073682 | 27.7402 | 5.4848
9:07 | 22.8167 | 0.1 | 24.7 | 2767.1 | 2.7671 | 1.4626 | 0.494 | 0.96858 |  |  | 33.3713 | 0.096858 | 27.8371 | 5.5342
9:07 | 22.9 | 0.083333 | 25.1 | 2792.2 | 2.7922 | 1.4626 | 0.6024 | 0.86018 |  |  | 33.4932 | 0.071682 | 27.9088 | 5.5844
9:07 | 22.9833 | 0.083333 | 25.4 | 2817.6 | 2.8176 | 1.4626 | 0.6096 | 0.85298 |  |  | 33.615 | 0.071082 | 27.9798 | 5.6352
9:07 | 23.0833 | 0.1 | 24.4 | 2842 | 2.842 | 1.4626 | 0.488 | 0.97458 |  |  | 33.7613 | 0.097458 | 28.0773 | 5.684
9:07 | 23.1667 | 0.083333 | 25.6 | 2867.6 | 2.8676 | 1.4626 | 0.6144 | 0.84818 |  |  | 33.8832 | 0.070682 | 28.148 | 5.7352
9:08 | 23.25 | 0.083333 | 25.2 | 2892.8 | 2.8928 | 1.4626 | 0.6048 | 0.85778 |  |  | 34.0051 | 0.071482 | 28.2195 | 5.7856
9:08 | 23.35 | 0.1 | 25 | 2917.8 | 2.9178 | 1.4626 | 0.5 | 0.96258 |  |  | 34.1513 | 0.096258 | 28.3157 | 5.8356
9:08 | 23.4333 | 0.083333 | 22.9 | 2940.7 | 2.9407 | 1.4626 | 0.5496 | 0.91298 |  |  | 34.2732 | 0.076082 | 28.3918 | 5.8814
9:08 | 23.5167 | 0.083333 | 22.9 | 2963.6 | 2.9636 | 1.4626 | 0.5496 | 0.91298 |  |  | 34.3951 | 0.076082 | 28.4679 | 5.9272
9:08 | 23.6167 | 0.1 | 23.1 | 2986.7 | 2.9867 | 1.4626 | 0.462 | 1.0006 |  |  | 34.5413 | 0.10006 | 28.5679 | 5.9734
9:08 | 23.7 | 0.083333 | 25.5 | 3012.2 | 3.0122 | 1.4626 | 0.612 | 0.85058 |  |  | 34.6632 | 0.070882 | 28.6388 | 6.0244
9:08 | 23.7833 | 0.083333 | 25 | 3037.2 | 3.0372 | 1.4626 | 0.6 | 0.86258 |  |  | 34.7851 | 0.071882 | 28.7107 | 6.0744
9:08 | 23.9 | 0.11667 | 24.8 | 3062 | 3.062 | 1.4626 | 0.42514 | 1.0374 |  |  | 34.9557 | 0.12103 | 28.8317 | 6.124
9:08 | 23.9833 | 0.083333 | 30.9 | 3092.9 | 3.0929 | 1.4626 | 0.7416 | 0.72098 |  |  | 35.0776 | 0.060082 | 28.8918 | 6.1858
9:08 | 24.0667 | 0.083333 | 24.6 | 3117.5 | 3.1175 | 1.4626 | 0.5904 | 0.87218 |  |  | 35.1995 | 0.072682 | 28.9645 | 6.235
9:08 | 24.15 | 0.083333 | 24.4 | 3141.9 | 3.1419 | 1.4626 | 0.5856 | 0.87698 |  |  | 35.3214 | 0.073082 | 29.0376 | 6.2838
9:09 | 24.25 | 0.1 | 24.3 | 3166.2 | 3.1662 | 1.4626 | 0.486 | 0.97658 |  |  | 35.4676 | 0.097658 | 29.1352 | 6.3324
9:09 | 24.3333 | 0.083333 | 31 | 3197.2 | 3.1972 | 1.4626 | 0.744 | 0.71858 |  |  | 35.5895 | 0.059882 | 29.1951 | 6.3944
9:09 | 24.4333 | 0.1 | 17.3 | 3214.5 | 3.2145 | 1.4626 | 0.346 | 1.1166 |  |  | 35.7358 | 0.11166 | 29.3068 | 6.429
9:09 | 24.5167 | 0.083333 | 27.9 | 3242.4 | 3.2424 | 1.4626 | 0.6696 | 0.79298 |  |  | 35.8577 | 0.066082 | 29.3729 | 6.4848
9:09 | 24.6 | 0.083333 | 25.2 | 3267.6 | 3.2676 | 1.4626 | 0.6048 | 0.85778 |  |  | 35.9795 | 0.071482 | 29.4443 | 6.5352
9:09 | 24.7 | 0.1 | 20.1 | 3287.7 | 3.2877 | 1.4626 | 0.402 | 1.0606 |  |  | 36.1258 | 0.10606 | 29.5504 | 6.5754
9:09 | 24.7833 | 0.083333 | 24.5 | 3312.2 | 3.3122 | 1.4626 | 0.588 | 0.87458 |  |  | 36.2477 | 0.072882 | 29.6233 | 6.6244
9:09 | 24.8833 | 0.1 | 24.5 | 3336.7 | 3.3367 | 1.4626 | 0.49 | 0.97258 |  |  | 36.3939 | 0.097258 | 29.7205 | 6.6734
9:09 | 24.9667 | 0.083333 | 24.5 | 3361.2 | 3.3612 | 1.4626 | 0.588 | 0.87458 |  |  | 36.5158 | 0.072882 | 29.7934 | 6.7224
9:09 | 25.0667 | 0.1 | 28.6 | 3389.8 | 3.3898 | 1.4626 | 0.572 | 0.89058 |  |  | 36.6621 | 0.089058 | 29.8825 | 6.7796
9:09 | 25.15 | 0.083333 | 26 | 3415.8 | 3.4158 | 1.4626 | 0.624 | 0.83858 |  |  | 36.784 | 0.069882 | 29.9524 | 6.8316
9:10 | 25.2333 | 0.083333 | 20.9 | 3436.7 | 3.4367 | 1.4626 | 0.5016 | 0.96098 |  |  | 36.9059 | 0.080082 | 30.0325 | 6.8734
9:10 | 25.3333 | 0.1 | 24.9 | 3461.6 | 3.4616 | 1.4626 | 0.498 | 0.96458 |  |  | 37.0521 | 0.096458 | 30.1289 | 6.9232
9:10 | 25.4167 | 0.083333 | 24.2 | 3485.8 | 3.4858 | 1.4626 | 0.5808 | 0.88178 |  |  | 37.174 | 0.073482 | 30.2024 | 6.9716
9:10 | 25.5 | 0.083333 | 26.9 | 3512.7 | 3.5127 | 1.4626 | 0.6456 | 0.81698 |  |  | 37.2959 | 0.068082 | 30.2705 | 7.0254
9:10 | 25.6 | 0.1 | 21.4 | 3534.1 | 3.5341 | 1.4626 | 0.428 | 1.0346 |  |  | 37.4421 | 0.10346 | 30.3739 | 7.0682
9:10 | 25.6833 | 0.083333 | 23.4 | 3557.5 | 3.5575 | 1.4626 | 0.5616 | 0.90098 |  |  | 37.564 | 0.075082 | 30.449 | 7.115
9:10 | 25.7667 | 0.083333 | 23.7 | 3581.2 | 3.5812 | 1.4626 | 0.5688 | 0.89378 |  |  | 37.6859 | 0.074482 | 30.5235 | 7.1624
9:10 | 25.85 | 0.083333 | 23.4 | 3604.6 | 3.6046 | 1.4626 | 0.5616 | 0.90098 |  |  | 37.8078 | 0.075082 | 30.5986 | 7.2092
9:10 | 25.9333 | 0.083333 | 22.8 | 3627.4 | 3.6274 | 1.4626 | 0.5472 | 0.91538 |  |  | 37.9297 | 0.076282 | 30.6749 | 7.2548
9:10 | 26.0333 | 0.1 | 22.7 | 3650.1 | 3.6501 | 1.4626 | 0.454 | 1.0086 |  |  | 38.0759 | 0.10086 | 30.7757 | 7.3002
9:10 | 26.1167 | 0.083333 | 23.8 | 3673.9 | 3.6739 | 1.4626 | 0.5712 | 0.89138 |  |  | 38.1978 | 0.074282 | 30.85 | 7.3478
9:10 | 26.2 | 0.083333 | 21.6 | 3695.5 | 3.6955 | 1.4626 | 0.5184 | 0.94418 |  |  | 38.3197 | 0.078682 | 30.9287 | 7.391
9:11 | 26.2833 | 0.083333 | 23.5 | 3719 | 3.719 | 1.4626 | 0.564 | 0.89858 |  |  | 38.4416 | 0.074882 | 31.0036 | 7.438
9:11 | 26.3667 | 0.083333 | 24 | 3743 | 3.743 | 1.4626 | 0.576 | 0.88658 |  |  | 38.5634 | 0.073882 | 31.0774 | 7.486
9:11 | 26.4667 | 0.1 | 24.2 | 3767.2 | 3.7672 | 1.4626 | 0.484 | 0.97858 |  |  | 38.7097 | 0.097858 | 31.1753 | 7.5344
9:11 | 26.55 | 0.083333 | 25.3 | 3792.5 | 3.7925 | 1.4626 | 0.6072 | 0.85538 |  |  | 38.8316 | 0.071282 | 31.2466 | 7.585
9:11 | 26.65 | 0.1 | 25.6 | 3818.1 | 3.8181 | 1.4626 | 0.512 | 0.95058 |  |  | 38.9778 | 0.095058 | 31.3416 | 7.6362
9:11 | 26.7333 | 0.083333 | 26.5 | 3844.6 | 3.8446 | 1.4626 | 0.636 | 0.82658 |  |  | 39.0997 | 0.068882 | 31.4105 | 7.6892
9:11 | 26.8333 | 0.1 | 26.1 | 3870.7 | 3.8707 | 1.4626 | 0.522 | 0.94058 |  |  | 39.246 | 0.094058 | 31.5046 | 7.7414
9:11 | 26.9167 | 0.083333 | 26.5 | 3897.2 | 3.8972 | 1.4626 | 0.636 | 0.82658 |  |  | 39.3679 | 0.068882 | 31.5735 | 7.7944
9:11 | 27 | 0.083333 | 25.2 | 3922.4 | 3.9224 | 1.4626 | 0.6048 | 0.85778 |  |  | 39.4897 | 0.071482 | 31.6449 | 7.8448
9:11 | 27.1 | 0.1 | 27.2 | 3949.6 | 3.9496 | 1.4626 | 0.544 | 0.91858 |  |  | 39.636 | 0.091858 | 31.7368 | 7.8992
9:11 | 27.1833 | 0.083333 | 27 | 3976.6 | 3.9766 | 1.4626 | 0.648 | 0.81458 |  |  | 39.7579 | 0.067882 | 31.8047 | 7.9532
9:12 | 27.2667 | 0.083333 | 27 | 4003.6 | 4.0036 | 1.4626 | 0.648 | 0.81458 |  |  | 39.8798 | 0.067882 | 31.8726 | 8.0072
9:12 | 27.35 | 0.083333 | 28.7 | 4032.3 | 4.0323 | 1.4626 | 0.6888 | 0.77378 |  |  | 40.0017 | 0.064482 | 31.9371 | 8.0646
9:12 | 27.4333 | 0.083333 | 28.9 | 4061.2 | 4.0612 | 1.4626 | 0.6936 | 0.76898 |  |  | 40.1235 | 0.064082 | 32.0011 | 8.1224
9:12 | 27.5167 | 0.083333 | 28.9 | 4090.1 | 4.0901 | 1.4626 | 0.6936 | 0.76898 |  |  | 40.2454 | 0.064082 | 32.0652 | 8.1802
9:12 | 27.6167 | 0.1 | 29.7 | 4119.8 | 4.1198 | 1.4626 | 0.594 | 0.86858 |  |  | 40.3917 | 0.086858 | 32.1521 | 8.2396
9:12 | 27.7 | 0.083333 | 31 | 4150.8 | 4.1508 | 1.4626 | 0.744 | 0.71858 |  |  | 40.5136 | 0.059882 | 32.212 | 8.3016
9:12 | 27.8 | 0.1 | 31.2 | 4182 | 4.182 | 1.4626 | 0.624 | 0.83858 |  |  | 40.6598 | 0.083858 | 32.2958 | 8.364
9:12 | 27.8833 | 0.083333 | 35.3 | 4217.3 | 4.2173 | 1.4626 | 0.8472 | 0.61538 |  |  | 40.7817 | 0.051282 | 32.3471 | 8.4346
9:12 | 27.9667 | 0.083333 | 30.5 | 4247.8 | 4.2478 | 1.4626 | 0.732 | 0.73058 |  |  | 40.9036 | 0.060882 | 32.408 | 8.4956
9:12 | 28.0667 | 0.1 | 31 | 4278.8 | 4.2788 | 1.4626 | 0.62 | 0.84258 |  |  | 41.0498 | 0.084258 | 32.4922 | 8.5576
9:12 | 28.15 | 0.083333 | 30.2 | 4309 | 4.309 | 1.4626 | 0.7248 | 0.73778 |  |  | 41.1717 | 0.061482 | 32.5537 | 8.618
9:13 | 28.2333 | 0.083333 | 30.1 | 4339.1 | 4.3391 | 1.4626 | 0.7224 | 0.74018 |  |  | 41.2936 | 0.061682 | 32.6154 | 8.6782
9:13 | 28.3167 | 0.083333 | 30.8 | 4369.9 | 4.3699 | 1.4626 | 0.7392 | 0.72338 |  |  | 41.4155 | 0.060282 | 32.6757 | 8.7398
9:13 | 28.4 | 0.083333 | 30 | 4399.9 | 4.3999 | 1.4626 | 0.72 | 0.74258 |  |  | 41.5374 | 0.061882 | 32.7376 | 8.7998
9:13 | 28.5 | 0.1 | 30.5 | 4430.4 | 4.4304 | 1.4626 | 0.61 | 0.85258 |  |  | 41.6836 | 0.085258 | 32.8228 | 8.8608
9:13 | 28.5833 | 0.083333 | 28.4 | 4458.8 | 4.4588 | 1.4626 | 0.6816 | 0.78098 |  |  | 41.8055 | 0.065082 | 32.8879 | 8.9176
9:13 | 28.6667 | 0.083333 | 28.3 | 4487.1 | 4.4871 | 1.4626 | 0.6792 | 0.78338 |  |  | 41.9274 | 0.065282 | 32.9532 | 8.9742
9:13 | 28.7667 | 0.1 | 29.5 | 4516.6 | 4.5166 | 1.4626 | 0.59 | 0.87258 |  |  | 42.0736 | 0.087258 | 33.0404 | 9.0332
9:13 | 28.85 | 0.083333 | 30.7 | 4547.3 | 4.5473 | 1.4626 | 0.7368 | 0.72578 |  |  | 42.1955 | 0.060482 | 33.1009 | 9.0946
9:13 | 28.9333 | 0.083333 | 28.5 | 4575.8 | 4.5758 | 1.4626 | 0.684 | 0.77858 | 0.79489 | 11.0052 | 42.3174 | 0.064882 | 33.1658 | 9.1516
9:13 | 29.0333 | 0.1 | 31.6 | 4607.4 | 4.6074 | 1.4626 | 0.632 | 0.83058 |  |  | 42.4637 | 0.083058 | 33.2489 | 9.2148
9:13 | 29.1167 | 0.083333 | 25.9 | 4633.3 | 4.6333 | 1.4626 | 0.6216 | 0.84098 |  |  | 42.5856 | 0.070082 | 33.319 | 9.2666
9:13 | 29.2 | 0.083333 | 28.3 | 4661.6 | 4.6616 | 1.4626 | 0.6792 | 0.78338 |  |  | 42.7074 | 0.065282 | 33.3842 | 9.3232
9:14 | 29.3 | 0.1 | 29.6 | 4691.2 | 4.6912 | 1.4626 | 0.592 | 0.87058 |  |  | 42.8537 | 0.087058 | 33.4713 | 9.3824
9:14 | 29.3833 | 0.083333 | 29.7 | 4720.9 | 4.7209 | 1.4626 | 0.7128 | 0.74978 |  |  | 42.9756 | 0.062482 | 33.5338 | 9.4418
9:14 | 29.4667 | 0.083333 | 28.3 | 4749.2 | 4.7492 | 1.4626 | 0.6792 | 0.78338 |  |  | 43.0975 | 0.065282 | 33.5991 | 9.4984
9:14 | 29.55 | 0.083333 | 28.4 | 4777.6 | 4.7776 | 1.4626 | 0.6816 | 0.78098 |  |  | 43.2193 | 0.065082 | 33.6641 | 9.5552
9:14 | 29.65 | 0.1 | 30.7 | 4808.3 | 4.8083 | 1.4626 | 0.614 | 0.84858 |  |  | 43.3656 | 0.084858 | 33.749 | 9.6166
9:14 | 29.7333 | 0.083333 | 28.3 | 4836.6 | 4.8366 | 1.4626 | 0.6792 | 0.78338 |  |  | 43.4875 | 0.065282 | 33.8143 | 9.6732
9:14 | 29.8167 | 0.083333 | 27.5 | 4864.1 | 4.8641 | 1.4626 | 0.66 | 0.80258 |  |  | 43.6094 | 0.066882 | 33.8812 | 9.7282
9:14 | 29.9167 | 0.1 | 27 | 4891.1 | 4.8911 | 1.4626 | 0.54 | 0.92258 |  |  | 43.7556 | 0.092258 | 33.9734 | 9.7822
9:14 | 30 | 0.083333 | 30.2 | 4921.3 | 4.9213 | 1.4626 | 0.7248 | 0.73778 |  |  | 43.8775 | 0.061482 | 34.0349 | 9.8426
9:14 | 30.1 | 0.1 | 28.6 | 4949.9 | 4.9499 | 1.4626 | 0.572 | 0.89058 |  |  | 44.0238 | 0.089058 | 34.124 | 9.8998
9:14 | 30.1833 | 0.083333 | 31.2 | 4981.1 | 4.9811 | 1.4626 | 0.7488 | 0.71378 |  |  | 44.1456 | 0.059482 | 34.1834 | 9.9622
9:15 | 30.2833 | 0.1 | 29.3 | 5010.4 | 5.0104 | 1.4626 | 0.586 | 0.87658 |  |  | 44.2919 | 0.087658 | 34.2711 | 10.0208
9:15 | 30.3667 | 0.083333 | 29.4 | 5039.8 | 5.0398 | 1.4626 | 0.7056 | 0.75698 |  |  | 44.4138 | 0.063082 | 34.3342 | 10.0796
9:15 | 30.45 | 0.083333 | 28.4 | 5068.2 | 5.0682 | 1.4626 | 0.6816 | 0.78098 |  |  | 44.5357 | 0.065082 | 34.3993 | 10.1364
9:15 | 30.55 | 0.1 | 28.9 | 5097.1 | 5.0971 | 1.4626 | 0.578 | 0.88458 |  |  | 44.6819 | 0.088458 | 34.4877 | 10.1942
9:15 | 30.6333 | 0.083333 | 30.2 | 5127.3 | 5.1273 | 1.4626 | 0.7248 | 0.73778 |  |  | 44.8038 | 0.061482 | 34.5492 | 10.2546
9:15 | 30.7167 | 0.083333 | 28.5 | 5155.8 | 5.1558 | 1.4626 | 0.684 | 0.77858 |  |  | 44.9257 | 0.064882 | 34.6141 | 10.3116
9:15 | 30.8 | 0.083333 | 36.5 | 5192.3 | 5.1923 | 1.4626 | 0.876 | 0.58658 |  |  | 45.0476 | 0.048882 | 34.663 | 10.3846
9:15 | 30.8833 | 0.083333 | 21.3 | 5213.6 | 5.2136 | 1.4626 | 0.5112 | 0.95138 |  |  | 45.1694 | 0.079282 | 34.7422 | 10.4272
9:15 | 30.9833 | 0.1 | 28.5 | 5242.1 | 5.2421 | 1.4626 | 0.57 | 0.89258 |  |  | 45.3157 | 0.089258 | 34.8315 | 10.4842
9:15 | 31.0667 | 0.083333 | 29.4 | 5271.5 | 5.2715 | 1.4626 | 0.7056 | 0.75698 |  |  | 45.4376 | 0.063082 | 34.8946 | 10.543
9:15 | 31.15 | 0.083333 | 30.8 | 5302.3 | 5.3023 | 1.4626 | 0.7392 | 0.72338 |  |  | 45.5595 | 0.060282 | 34.9549 | 10.6046
9:16 | 31.25 | 0.1 | 30.3 | 5332.6 | 5.3326 | 1.4626 | 0.606 | 0.85658 |  |  | 45.7057 | 0.085658 | 35.0405 | 10.6652
9:16 | 31.3333 | 0.083333 | 29.8 | 5362.4 | 5.3624 | 1.4626 | 0.7152 | 0.74738 |  |  | 45.8276 | 0.062282 | 35.1028 | 10.7248
9:16 | 31.4167 | 0.083333 | 31.1 | 5393.5 | 5.3935 | 1.4626 | 0.7464 | 0.71618 |  |  | 45.9495 | 0.059682 | 35.1625 | 10.787
9:16 | 31.5 | 0.083333 | 29.9 | 5423.4 | 5.4234 | 1.4626 | 0.7176 | 0.74498 |  |  | 46.0714 | 0.062082 | 35.2246 | 10.8468
9:16 | 31.6 | 0.1 | 30.4 | 5453.8 | 5.4538 | 1.4626 | 0.608 | 0.85458 |  |  | 46.2176 | 0.085458 | 35.31 | 10.9076
9:16 | 31.6833 | 0.083333 | 31.5 | 5485.3 | 5.4853 | 1.4626 | 0.756 | 0.70658 |  |  | 46.3395 | 0.058882 | 35.3689 | 10.9706
9:16 | 31.7667 | 0.083333 | 31.2 | 5516.5 | 5.5165 | 1.4626 | 0.7488 | 0.71378 |  |  | 46.4614 | 0.059482 | 35.4284 | 11.033
9:16 | 31.8667 | 0.1 | 31.1 | 5547.6 | 5.5476 | 1.4626 | 0.622 | 0.84058 |  |  | 46.6077 | 0.084058 | 35.5125 | 11.0952
9:16 | 31.95 | 0.083333 | 32.9 | 5580.5 | 5.5805 | 1.4626 | 0.7896 | 0.67298 |  |  | 46.7295 | 0.056082 | 35.5685 | 11.161
9:16 | 32.0333 | 0.083333 | 32.1 | 5612.6 | 5.6126 | 1.4626 | 0.7704 | 0.69218 |  |  | 46.8514 | 0.057682 | 35.6262 | 11.2252
9:16 | 32.1167 | 0.083333 | 32.1 | 5644.7 | 5.6447 | 1.4626 | 0.7704 | 0.69218 |  |  | 46.9733 | 0.057682 | 35.6839 | 11.2894
9:16 | 32.2167 | 0.1 | 33.4 | 5678.1 | 5.6781 | 1.4626 | 0.668 | 0.79458 |  |  | 47.1196 | 0.079458 | 35.7634 | 11.3562
9:17 | 32.3 | 0.083333 | 32.2 | 5710.3 | 5.7103 | 1.4626 | 0.7728 | 0.68978 |  |  | 47.2414 | 0.057482 | 35.8208 | 11.4206
9:17 | 32.3833 | 0.083333 | 33.2 | 5743.5 | 5.7435 | 1.4626 | 0.7968 | 0.66578 |  |  | 47.3633 | 0.055482 | 35.8763 | 11.487
9:17 | 32.4667 | 0.083333 | 32.7 | 5776.2 | 5.7762 | 1.4626 | 0.7848 | 0.67778 |  |  | 47.4852 | 0.056482 | 35.9328 | 11.5524
9:17 | 32.55 | 0.083333 | 33.2 | 5809.4 | 5.8094 | 1.4626 | 0.7968 | 0.66578 |  |  | 47.6071 | 0.055482 | 35.9883 | 11.6188
9:17 | 32.65 | 0.1 | 33 | 5842.4 | 5.8424 | 1.4626 | 0.66 | 0.80258 |  |  | 47.7533 | 0.080258 | 36.0685 | 11.6848
9:17 | 32.7333 | 0.083333 | 34.3 | 5876.7 | 5.8767 | 1.4626 | 0.8232 | 0.63938 |  |  | 47.8752 | 0.053282 | 36.1218 | 11.7534
9:17 | 32.8167 | 0.083333 | 34.2 | 5910.9 | 5.9109 | 1.4626 | 0.8208 | 0.64178 |  |  | 47.9971 | 0.053482 | 36.1753 | 11.8218
9:17 | 32.9167 | 0.1 | 36 | 5946.9 | 5.9469 | 1.4626 | 0.72 | 0.74258 |  |  | 48.1434 | 0.074258 | 36.2496 | 11.8938
9:17 | 33 | 0.083333 | 38.3 | 5985.2 | 5.9852 | 1.4626 | 0.9192 | 0.54338 |  |  | 48.2652 | 0.045282 | 36.2948 | 11.9704
9:17 | 33.0833 | 0.083333 | 35 | 6020.2 | 6.0202 | 1.4626 | 0.84 | 0.62258 |  |  | 48.3871 | 0.051882 | 36.3467 | 12.0404
9:17 | 33.1833 | 0.1 | 36.8 | 6057 | 6.057 | 1.4626 | 0.736 | 0.72658 |  |  | 48.5334 | 0.072658 | 36.4194 | 12.114
9:18 | 33.2667 | 0.083333 | 35.9 | 6092.9 | 6.0929 | 1.4626 | 0.8616 | 0.60098 |  |  | 48.6553 | 0.050082 | 36.4695 | 12.1858
9:18 | 33.35 | 0.083333 | 37 | 6129.9 | 6.1299 | 1.4626 | 0.888 | 0.57458 |  |  | 48.7772 | 0.047882 | 36.5174 | 12.2598
9:18 | 33.45 | 0.1 | 35.5 | 6165.4 | 6.1654 | 1.4626 | 0.71 | 0.75258 |  |  | 48.9234 | 0.075258 | 36.5926 | 12.3308
9:18 | 33.5333 | 0.083333 | 37.7 | 6203.1 | 6.2031 | 1.4626 | 0.9048 | 0.55778 |  |  | 49.0453 | 0.046482 | 36.6391 | 12.4062
9:18 | 33.6167 | 0.083333 | 37 | 6240.1 | 6.2401 | 1.4626 | 0.888 | 0.57458 |  |  | 49.1672 | 0.047882 | 36.687 | 12.4802
9:18 | 33.7167 | 0.1 | 36.7 | 6276.8 | 6.2768 | 1.4626 | 0.734 | 0.72858 |  |  | 49.3134 | 0.072858 | 36.7598 | 12.5536
9:18 | 33.8 | 0.083333 | 40 | 6316.8 | 6.3168 | 1.4626 | 0.96 | 0.50258 |  |  | 49.4353 | 0.041882 | 36.8017 | 12.6336
9:18 | 33.9 | 0.1 | 36.8 | 6353.6 | 6.3536 | 1.4626 | 0.736 | 0.72658 |  |  | 49.5816 | 0.072658 | 36.8744 | 12.7072
9:18 | 33.9833 | 0.083333 | 34.6 | 6388.2 | 6.3882 | 1.4626 | 0.8304 | 0.63218 |  |  | 49.7035 | 0.052682 | 36.9271 | 12.7764
9:18 | 34.0667 | 0.083333 | 35.3 | 6423.5 | 6.4235 | 1.4626 | 0.8472 | 0.61538 |  |  | 49.8253 | 0.051282 | 36.9783 | 12.847
9:18 | 34.15 | 0.083333 | 35.5 | 6459 | 6.459 | 1.4626 | 0.852 | 0.61058 |  |  | 49.9472 | 0.050882 | 37.0292 | 12.918
9:19 | 34.2333 | 0.083333 | 35.9 | 6494.9 | 6.4949 | 1.4626 | 0.8616 | 0.60098 |  |  | 50.0691 | 0.050082 | 37.0793 | 12.9898
9:19 | 34.3333 | 0.1 | 34.9 | 6529.8 | 6.5298 | 1.4626 | 0.698 | 0.76458 |  |  | 50.2154 | 0.076458 | 37.1558 | 13.0596
9:19 | 34.4167 | 0.083333 | 37.7 | 6567.5 | 6.5675 | 1.4626 | 0.9048 | 0.55778 |  |  | 50.3372 | 0.046482 | 37.2022 | 13.135
9:19 | 34.5167 | 0.1 | 38.7 | 6606.2 | 6.6062 | 1.4626 | 0.774 | 0.68858 |  |  | 50.4835 | 0.068858 | 37.2711 | 13.2124
9:19 | 34.6 | 0.083333 | 38 | 6644.2 | 6.6442 | 1.4626 | 0.912 | 0.55058 |  |  | 50.6054 | 0.045882 | 37.317 | 13.2884
9:19 | 34.7 | 0.1 | 38.4 | 6682.6 | 6.6826 | 1.4626 | 0.768 | 0.69458 |  |  | 50.7516 | 0.069458 | 37.3864 | 13.3652
9:19 | 34.7833 | 0.083333 | 40.3 | 6722.9 | 6.7229 | 1.4626 | 0.9672 | 0.49538 |  |  | 50.8735 | 0.041282 | 37.4277 | 13.4458
9:19 | 34.8833 | 0.1 | 39 | 6761.9 | 6.7619 | 1.4626 | 0.78 | 0.68258 |  |  | 51.0198 | 0.068258 | 37.496 | 13.5238
9:19 | 34.9667 | 0.083333 | 39 | 6800.9 | 6.8009 | 1.4626 | 0.936 | 0.52658 |  |  | 51.1417 | 0.043882 | 37.5399 | 13.6018
9:19 | 35.0667 | 0.1 | 39 | 6839.9 | 6.8399 | 1.4626 | 0.78 | 0.68258 |  |  | 51.2879 | 0.068258 | 37.6081 | 13.6798
9:19 | 35.1667 | 0.1 | 39 | 6878.9 | 6.8789 | 1.4626 | 0.78 | 0.68258 |  |  | 51.4342 | 0.068258 | 37.6764 | 13.7578
9:20 | 35.2667 | 0.1 | 46.4 | 6925.3 | 6.9253 | 1.4626 | 0.928 | 0.53458 |  |  | 51.5804 | 0.053458 | 37.7298 | 13.8506
9:20 | 35.35 | 0.083333 | 38.6 | 6963.9 | 6.9639 | 1.4626 | 0.9264 | 0.53618 |  |  | 51.7023 | 0.044682 | 37.7745 | 13.9278
9:20 | 35.4333 | 0.083333 | 40.3 | 7004.2 | 7.0042 | 1.4626 | 0.9672 | 0.49538 |  |  | 51.8242 | 0.041282 | 37.8158 | 14.0084
9:20 | 35.5167 | 0.083333 | 39.7 | 7043.9 | 7.0439 | 1.4626 | 0.9528 | 0.50978 |  |  | 51.9461 | 0.042482 | 37.8583 | 14.0878
9:20 | 35.6167 | 0.1 | 39.6 | 7083.5 | 7.0835 | 1.4626 | 0.792 | 0.67058 |  |  | 52.0923 | 0.067058 | 37.9253 | 14.167
9:20 | 35.7 | 0.083333 | 40.9 | 7124.4 | 7.1244 | 1.4626 | 0.9816 | 0.48098 |  |  | 52.2142 | 0.040082 | 37.9654 | 14.2488
9:20 | 35.7833 | 0.083333 | 39.2 | 7163.6 | 7.1636 | 1.4626 | 0.9408 | 0.52178 |  |  | 52.3361 | 0.043482 | 38.0089 | 14.3272
9:20 | 35.8833 | 0.1 | 40.8 | 7204.4 | 7.2044 | 1.4626 | 0.816 | 0.64658 |  |  | 52.4824 | 0.064658 | 38.0736 | 14.4088
9:20 | 35.9667 | 0.083333 | 39.2 | 7243.6 | 7.2436 | 1.4626 | 0.9408 | 0.52178 |  |  | 52.6042 | 0.043482 | 38.117 | 14.4872
9:20 | 36.05 | 0.083333 | 40.4 | 7284 | 7.284 | 1.4626 | 0.9696 | 0.49298 |  |  | 52.7261 | 0.041082 | 38.1581 | 14.568
9:20 | 36.1333 | 0.083333 | 41.2 | 7325.2 | 7.3252 | 1.4626 | 0.9888 | 0.47378 |  |  | 52.848 | 0.039482 | 38.1976 | 14.6504
9:21 | 36.2333 | 0.1 | 43.6 | 7368.8 | 7.3688 | 1.4626 | 0.872 | 0.59058 |  |  | 52.9943 | 0.059058 | 38.2567 | 14.7376
9:21 | 36.3167 | 0.083333 | 46.7 | 7415.5 | 7.4155 | 1.4626 | 1.1208 | 0.34178 |  |  | 53.1162 | 0.028482 | 38.2852 | 14.831
9:21 | 36.4167 | 0.1 | 42.1 | 7457.6 | 7.4576 | 1.4626 | 0.842 | 0.62058 |  |  | 53.2624 | 0.062058 | 38.3472 | 14.9152
9:21 | 36.5 | 0.083333 | 45.2 | 7502.8 | 7.5028 | 1.4626 | 1.0848 | 0.37778 |  |  | 53.3843 | 0.031482 | 38.3787 | 15.0056
9:21 | 36.5833 | 0.083333 | 43 | 7545.8 | 7.5458 | 1.4626 | 1.032 | 0.43058 |  |  | 53.5062 | 0.035882 | 38.4146 | 15.0916
9:21 | 36.6667 | 0.083333 | 44.9 | 7590.7 | 7.5907 | 1.4626 | 1.0776 | 0.38498 |  |  | 53.6281 | 0.032082 | 38.4467 | 15.1814
9:21 | 36.7667 | 0.1 | 45.1 | 7635.8 | 7.6358 | 1.4626 | 0.902 | 0.56058 |  |  | 53.7743 | 0.056058 | 38.5027 | 15.2716
9:21 | 36.85 | 0.083333 | 43.9 | 7679.7 | 7.6797 | 1.4626 | 1.0536 | 0.40898 |  |  | 53.8962 | 0.034082 | 38.5368 | 15.3594
9:21 | 36.9333 | 0.083333 | 46.8 | 7726.5 | 7.7265 | 1.4626 | 1.1232 | 0.33938 |  |  | 54.0181 | 0.028282 | 38.5651 | 15.453
9:21 | 37.0333 | 0.1 | 45.9 | 7772.4 | 7.7724 | 1.4626 | 0.918 | 0.54458 |  |  | 54.1643 | 0.054458 | 38.6195 | 15.5448
9:21 | 37.1167 | 0.083333 | 41.6 | 7814 | 7.814 | 1.4626 | 0.9984 | 0.46418 |  |  | 54.2862 | 0.038682 | 38.6582 | 15.628
9:21 | 37.2 | 0.083333 | 42.7 | 7856.7 | 7.8567 | 1.4626 | 1.0248 | 0.43778 |  |  | 54.4081 | 0.036482 | 38.6947 | 15.7134
9:22 | 37.2833 | 0.083333 | 42 | 7898.7 | 7.8987 | 1.4626 | 1.008 | 0.45458 |  |  | 54.53 | 0.037882 | 38.7326 | 15.7974
9:22 | 37.3833 | 0.1 | 41.7 | 7940.4 | 7.9404 | 1.4626 | 0.834 | 0.62858 |  |  | 54.6762 | 0.062858 | 38.7954 | 15.8808
9:22 | 37.4667 | 0.083333 | 42.4 | 7982.8 | 7.9828 | 1.4626 | 1.0176 | 0.44498 |  |  | 54.7981 | 0.037082 | 38.8325 | 15.9656
9:22 | 37.55 | 0.083333 | 43.5 | 8026.3 | 8.0263 | 1.4626 | 1.044 | 0.41858 |  |  | 54.92 | 0.034882 | 38.8674 | 16.0526
9:22 | 37.65 | 0.1 | 42 | 8068.3 | 8.0683 | 1.4626 | 0.84 | 0.62258 |  |  | 55.0663 | 0.062258 | 38.9297 | 16.1366
9:22 | 37.7333 | 0.083333 | 44.7 | 8113 | 8.113 | 1.4626 | 1.0728 | 0.38978 |  |  | 55.1881 | 0.032482 | 38.9621 | 16.226
9:22 | 37.8167 | 0.083333 | 43.4 | 8156.4 | 8.1564 | 1.4626 | 1.0416 | 0.42098 |  |  | 55.31 | 0.035082 | 38.9972 | 16.3128
9:22 | 37.9 | 0.083333 | 42.8 | 8199.2 | 8.1992 | 1.4626 | 1.0272 | 0.43538 |  |  | 55.4319 | 0.036282 | 39.0335 | 16.3984
9:22 | 37.9833 | 0.083333 | 43.4 | 8242.6 | 8.2426 | 1.4626 | 1.0416 | 0.42098 |  |  | 55.5538 | 0.035082 | 39.0686 | 16.4852
9:22 | 38.0833 | 0.1 | 43.8 | 8286.4 | 8.2864 | 1.4626 | 0.876 | 0.58658 |  |  | 55.7 | 0.058658 | 39.1272 | 16.5728
9:22 | 38.1667 | 0.083333 | 44.1 | 8330.5 | 8.3305 | 1.4626 | 1.0584 | 0.40418 |  |  | 55.8219 | 0.033682 | 39.1609 | 16.661
9:23 | 38.25 | 0.083333 | 44.6 | 8375.1 | 8.3751 | 1.4626 | 1.0704 | 0.39218 |  |  | 55.9438 | 0.032682 | 39.1936 | 16.7502
9:23 | 38.3333 | 0.083333 | 44.9 | 8420 | 8.42 | 1.4626 | 1.0776 | 0.38498 |  |  | 56.0657 | 0.032082 | 39.2257 | 16.84
9:23 | 38.4167 | 0.083333 | 44.5 | 8464.5 | 8.4645 | 1.4626 | 1.068 | 0.39458 |  |  | 56.1876 | 0.032882 | 39.2586 | 16.929
9:23 | 38.5167 | 0.1 | 44.8 | 8509.3 | 8.5093 | 1.4626 | 0.896 | 0.56658 |  |  | 56.3338 | 0.056658 | 39.3152 | 17.0186
9:23 | 38.6 | 0.083333 | 43.9 | 8553.2 | 8.5532 | 1.4626 | 1.0536 | 0.40898 |  |  | 56.4557 | 0.034082 | 39.3493 | 17.1064
9:23 | 38.6833 | 0.083333 | 43.7 | 8596.9 | 8.5969 | 1.4626 | 1.0488 | 0.41378 |  |  | 56.5776 | 0.034482 | 39.3838 | 17.1938
9:23 | 38.7667 | 0.083333 | 43.2 | 8640.1 | 8.6401 | 1.4626 | 1.0368 | 0.42578 |  |  | 56.6995 | 0.035482 | 39.4193 | 17.2802
9:23 | 38.85 | 0.083333 | 43.6 | 8683.7 | 8.6837 | 1.4626 | 1.0464 | 0.41618 |  |  | 56.8214 | 0.034682 | 39.454 | 17.3674
9:23 | 38.95 | 0.1 | 45.2 | 8728.9 | 8.7289 | 1.4626 | 0.904 | 0.55858 |  |  | 56.9676 | 0.055858 | 39.5098 | 17.4578
9:23 | 39.05 | 0.1 | 46.2 | 8775.1 | 8.7751 | 1.4626 | 0.924 | 0.53858 |  |  | 57.1139 | 0.053858 | 39.5637 | 17.5502
9:23 | 39.1333 | 0.083333 | 46 | 8821.1 | 8.8211 | 1.4626 | 1.104 | 0.35858 |  |  | 57.2358 | 0.029882 | 39.5936 | 17.6422
9:24 | 39.2167 | 0.083333 | 42.7 | 8863.8 | 8.8638 | 1.4626 | 1.0248 | 0.43778 |  |  | 57.3576 | 0.036482 | 39.63 | 17.7276
9:24 | 39.3 | 0.083333 | 43.5 | 8907.3 | 8.9073 | 1.4626 | 1.044 | 0.41858 |  |  | 57.4795 | 0.034882 | 39.6649 | 17.8146
9:24 | 39.4 | 0.1 | 43.1 | 8950.4 | 8.9504 | 1.4626 | 0.862 | 0.60058 |  |  | 57.6258 | 0.060058 | 39.725 | 17.9008
9:24 | 39.4833 | 0.083333 | 42.9 | 8993.3 | 8.9933 | 1.4626 | 1.0296 | 0.43298 |  |  | 57.7477 | 0.036082 | 39.7611 | 17.9866
9:24 | 39.5667 | 0.083333 | 44.6 | 9037.9 | 9.0379 | 1.4626 | 1.0704 | 0.39218 |  |  | 57.8695 | 0.032682 | 39.7937 | 18.0758
9:24 | 39.65 | 0.083333 | 42.2 | 9080.1 | 9.0801 | 1.4626 | 1.0128 | 0.44978 |  |  | 57.9914 | 0.037482 | 39.8312 | 18.1602
9:24 | 39.75 | 0.1 | 42.5 | 9122.6 | 9.1226 | 1.4626 | 0.85 | 0.61258 |  |  | 58.1377 | 0.061258 | 39.8925 | 18.2452
9:24 | 39.8333 | 0.083333 | 49.2 | 9171.8 | 9.1718 | 1.4626 | 1.1808 | 0.28178 |  |  | 58.2596 | 0.023482 | 39.916 | 18.3436
9:24 | 39.9167 | 0.083333 | 48.7 | 9220.5 | 9.2205 | 1.4626 | 1.1688 | 0.29378 |  |  | 58.3815 | 0.024482 | 39.9405 | 18.441
9:24 | 40.0167 | 0.1 | 47.8 | 9268.3 | 9.2683 | 1.4626 | 0.956 | 0.50658 |  |  | 58.5277 | 0.050658 | 39.9911 | 18.5366
9:24 | 40.1 | 0.083333 | 48.6 | 9316.9 | 9.3169 | 1.4626 | 1.1664 | 0.29618 |  |  | 58.6496 | 0.024682 | 40.0158 | 18.6338
9:24 | 40.1833 | 0.083333 | 47.3 | 9364.2 | 9.3642 | 1.4626 | 1.1352 | 0.32738 |  |  | 58.7715 | 0.027282 | 40.0431 | 18.7284
9:25 | 40.2667 | 0.083333 | 45.8 | 9410 | 9.41 | 1.4626 | 1.0992 | 0.36338 |  |  | 58.8934 | 0.030282 | 40.0734 | 18.82
9:25 | 40.35 | 0.083333 | 46.4 | 9456.4 | 9.4564 | 1.4626 | 1.1136 | 0.34898 |  |  | 59.0152 | 0.029082 | 40.1024 | 18.9128
9:25 | 40.45 | 0.1 | 46.1 | 9502.5 | 9.5025 | 1.4626 | 0.922 | 0.54058 |  |  | 59.1615 | 0.054058 | 40.1565 | 19.005
9:25 | 40.5333 | 0.083333 | 46.2 | 9548.7 | 9.5487 | 1.4626 | 1.1088 | 0.35378 |  |  | 59.2834 | 0.029482 | 40.186 | 19.0974
9:25 | 40.6333 | 0.1 | 46.4 | 9595.1 | 9.5951 | 1.4626 | 0.928 | 0.53458 |  |  | 59.4296 | 0.053458 | 40.2394 | 19.1902
9:25 | 40.7167 | 0.083333 | 51 | 9646.1 | 9.6461 | 1.4626 | 1.224 | 0.23858 |  |  | 59.5515 | 0.019882 | 40.2593 | 19.2922
9:25 | 40.8 | 0.083333 | 49 | 9695.1 | 9.6951 | 1.4626 | 1.176 | 0.28658 |  |  | 59.6734 | 0.023882 | 40.2832 | 19.3902
9:25 | 40.8833 | 0.083333 | 46.4 | 9741.5 | 9.7415 | 1.4626 | 1.1136 | 0.34898 |  |  | 59.7953 | 0.029082 | 40.3123 | 19.483
9:25 | 40.9833 | 0.1 | 46.1 | 9787.6 | 9.7876 | 1.4626 | 0.922 | 0.54058 |  |  | 59.9415 | 0.054058 | 40.3663 | 19.5752
9:25 | 41.0667 | 0.083333 | 46.2 | 9833.8 | 9.8338 | 1.4626 | 1.1088 | 0.35378 |  |  | 60.0634 | 0.029482 | 40.3958 | 19.6676
9:25 | 41.15 | 0.083333 | 47.1 | 9880.9 | 9.8809 | 1.4626 | 1.1304 | 0.33218 |  |  | 60.1853 | 0.027682 | 40.4235 | 19.7618
9:26 | 41.25 | 0.1 | 46.6 | 9927.5 | 9.9275 | 1.4626 | 0.932 | 0.53058 |  |  | 60.3316 | 0.053058 | 40.4766 | 19.855
9:26 | 41.3333 | 0.083333 | 47.6 | 9975.1 | 9.9751 | 1.4626 | 1.1424 | 0.32018 |  |  | 60.4534 | 0.026682 | 40.5032 | 19.9502
9:26 | 41.4333 | 0.1 | 45.5 | 10020.6 | 10.0206 | 1.4626 | 0.91 | 0.55258 |  |  | 60.5997 | 0.055258 | 40.5585 | 20.0412
9:26 | 41.5167 | 0.083333 | 52.4 | 10073 | 10.073 | 1.4626 | 1.2576 | 0.20498 |  |  | 60.7216 | 0.017082 | 40.5756 | 20.146
9:26 | 41.6167 | 0.1 | 48.5 | 10121.5 | 10.1215 | 1.4626 | 0.97 | 0.49258 |  |  | 60.8678 | 0.049258 | 40.6248 | 20.243
9:26 | 41.7 | 0.083333 | 47 | 10168.5 | 10.1685 | 1.4626 | 1.128 | 0.33458 |  |  | 60.9897 | 0.027882 | 40.6527 | 20.337
9:26 | 41.8 | 0.1 | 47.7 | 10216.2 | 10.2162 | 1.4626 | 0.954 | 0.50858 |  |  | 61.136 | 0.050858 | 40.7036 | 20.4324
9:26 | 41.8833 | 0.083333 | 49.8 | 10266 | 10.266 | 1.4626 | 1.1952 | 0.26738 |  |  | 61.2579 | 0.022282 | 40.7259 | 20.532
9:26 | 41.9667 | 0.083333 | 52.9 | 10318.9 | 10.3189 | 1.4626 | 1.2696 | 0.19298 |  |  | 61.3797 | 0.016082 | 40.7419 | 20.6378
9:26 | 42.0667 | 0.1 | 51.3 | 10370.2 | 10.3702 | 1.4626 | 1.026 | 0.43658 |  |  | 61.526 | 0.043658 | 40.7856 | 20.7404
9:26 | 42.15 | 0.083333 | 52.2 | 10422.4 | 10.4224 | 1.4626 | 1.2528 | 0.20978 |  |  | 61.6479 | 0.017482 | 40.8031 | 20.8448
9:27 | 42.2333 | 0.083333 | 51 | 10473.4 | 10.4734 | 1.4626 | 1.224 | 0.23858 |  |  | 61.7698 | 0.019882 | 40.823 | 20.9468
9:27 | 42.3167 | 0.083333 | 51 | 10524.4 | 10.5244 | 1.4626 | 1.224 | 0.23858 |  |  | 61.8917 | 0.019882 | 40.8429 | 21.0488
9:27 | 42.4167 | 0.1 | 50.3 | 10574.7 | 10.5747 | 1.4626 | 1.006 | 0.45658 |  |  | 62.0379 | 0.045658 | 40.8885 | 21.1494
9:27 | 42.5 | 0.083333 | 56.5 | 10631.2 | 10.6312 | 1.4626 | 1.356 | 0.10658 |  |  | 62.1598 | 0.0088819 | 40.8974 | 21.2624
9:27 | 42.5833 | 0.083333 | 52.1 | 10683.3 | 10.6833 | 1.4626 | 1.2504 | 0.21218 |  |  | 62.2817 | 0.017682 | 40.9151 | 21.3666
9:27 | 42.6833 | 0.1 | 51.7 | 10735 | 10.735 | 1.4626 | 1.034 | 0.42858 |  |  | 62.4279 | 0.042858 | 40.9579 | 21.47
9:27 | 42.7833 | 0.1 | 52.5 | 10787.5 | 10.7875 | 1.4626 | 1.05 | 0.41258 |  |  | 62.5742 | 0.041258 | 40.9992 | 21.575
9:27 | 42.8667 | 0.083333 | 57.4 | 10844.9 | 10.8449 | 1.4626 | 1.3776 | 0.084983 |  |  | 62.6961 | 0.0070819 | 41.0063 | 21.6898
9:27 | 42.95 | 0.083333 | 49.6 | 10894.5 | 10.8945 | 1.4626 | 1.1904 | 0.27218 |  |  | 62.818 | 0.022682 | 41.029 | 21.789
9:27 | 43.0333 | 0.083333 | 47.4 | 10941.9 | 10.9419 | 1.4626 | 1.1376 | 0.32498 |  |  | 62.9398 | 0.027082 | 41.056 | 21.8838
9:27 | 43.1333 | 0.1 | 50 | 10991.9 | 10.9919 | 1.4626 | 1 | 0.46258 |  |  | 63.0861 | 0.046258 | 41.1023 | 21.9838
9:28 | 43.2333 | 0.1 | 57.2 | 11049.1 | 11.0491 | 1.4626 | 1.144 | 0.31858 |  |  | 63.2324 | 0.031858 | 41.1342 | 22.0982
9:28 | 43.3333 | 0.1 | 51.5 | 11100.6 | 11.1006 | 1.4626 | 1.03 | 0.43258 |  |  | 63.3786 | 0.043258 | 41.1774 | 22.2012
9:28 | 43.4333 | 0.1 | 57.7 | 11158.3 | 11.1583 | 1.4626 | 1.154 | 0.30858 |  |  | 63.5249 | 0.030858 | 41.2083 | 22.3166
9:28 | 43.5167 | 0.083333 | 49.4 | 11207.7 | 11.2077 | 1.4626 | 1.1856 | 0.27698 |  |  | 63.6468 | 0.023082 | 41.2314 | 22.4154
9:28 | 43.6 | 0.083333 | 50.6 | 11258.3 | 11.2583 | 1.4626 | 1.2144 | 0.24818 |  |  | 63.7686 | 0.020682 | 41.252 | 22.5166
9:28 | 43.7 | 0.1 | 49 | 11307.3 | 11.3073 | 1.4626 | 0.98 | 0.48258 |  |  | 63.9149 | 0.048258 | 41.3003 | 22.6146
9:28 | 43.7833 | 0.083333 | 50.8 | 11358.1 | 11.3581 | 1.4626 | 1.2192 | 0.24338 |  |  | 64.0368 | 0.020282 | 41.3206 | 22.7162
9:28 | 43.8833 | 0.1 | 54.3 | 11412.4 | 11.4124 | 1.4626 | 1.086 | 0.37658 |  |  | 64.183 | 0.037658 | 41.3582 | 22.8248
9:28 | 43.9667 | 0.083333 | 48.8 | 11461.2 | 11.4612 | 1.4626 | 1.1712 | 0.29138 |  |  | 64.3049 | 0.024282 | 41.3825 | 22.9224
9:28 | 44.05 | 0.083333 | 50.4 | 11511.6 | 11.5116 | 1.4626 | 1.2096 | 0.25298 |  |  | 64.4268 | 0.021082 | 41.4036 | 23.0232
9:28 | 44.15 | 0.1 | 49.5 | 11561.1 | 11.5611 | 1.4626 | 0.99 | 0.47258 |  |  | 64.5731 | 0.047258 | 41.4509 | 23.1222
9:29 | 44.2333 | 0.083333 | 50.2 | 11611.3 | 11.6113 | 1.4626 | 1.2048 | 0.25778 |  |  | 64.6949 | 0.021482 | 41.4723 | 23.2226
9:29 | 44.3333 | 0.1 | 52.7 | 11664 | 11.664 | 1.4626 | 1.054 | 0.40858 |  |  | 64.8412 | 0.040858 | 41.5132 | 23.328
9:29 | 44.4167 | 0.083333 | 49.1 | 11713.1 | 11.7131 | 1.4626 | 1.1784 | 0.28418 |  |  | 64.9631 | 0.023682 | 41.5369 | 23.4262
9:29 | 44.5 | 0.083333 | 50.8 | 11763.9 | 11.7639 | 1.4626 | 1.2192 | 0.24338 |  |  | 65.085 | 0.020282 | 41.5572 | 23.5278
9:29 | 44.5833 | 0.083333 | 49.3 | 11813.2 | 11.8132 | 1.4626 | 1.1832 | 0.27938 |  |  | 65.2068 | 0.023282 | 41.5804 | 23.6264
9:29 | 44.6833 | 0.1 | 49.3 | 11862.5 | 11.8625 | 1.4626 | 0.986 | 0.47658 |  |  | 65.3531 | 0.047658 | 41.6281 | 23.725
9:29 | 44.7667 | 0.083333 | 54.9 | 11917.4 | 11.9174 | 1.4626 | 1.3176 | 0.14498 |  |  | 65.475 | 0.012082 | 41.6402 | 23.8348
9:29 | 44.85 | 0.083333 | 50.2 | 11967.6 | 11.9676 | 1.4626 | 1.2048 | 0.25778 |  |  | 65.5969 | 0.021482 | 41.6617 | 23.9352
9:29 | 44.95 | 0.1 | 50.9 | 12018.5 | 12.0185 | 1.4626 | 1.018 | 0.44458 | 0.32236 | #REF! | 65.7431 | 0.044458 | 41.7061 | 24.037
9:29 | 45.0333 | 0.083333 | 54.2 | 12072.7 | 12.0727 | 1.4626 | 1.3008 | 0.16178 |  |  | 65.865 | 0.013482 | 41.7196 | 24.1454
9:29 | 45.1167 | 0.083333 | 53.3 | 12126 | 12.126 | 1.4626 | 1.2792 | 0.18338 |  |  | 65.9869 | 0.015282 | 41.7349 | 24.252
9:29 | 45.2 | 0.083333 | 51.3 | 12177.3 | 12.1773 | 1.4626 | 1.2312 | 0.23138 |  |  | 66.1088 | 0.019282 | 41.7542 | 24.3546
9:30 | 45.3 | 0.1 | 55 | 12232.3 | 12.2323 | 1.4626 | 1.1 | 0.36258 |  |  | 66.255 | 0.036258 | 41.7904 | 24.4646
9:30 | 45.3833 | 0.083333 | 54.4 | 12286.7 | 12.2867 | 1.4626 | 1.3056 | 0.15698 |  |  | 66.3769 | 0.013082 | 41.8035 | 24.5734
9:30 | 45.4833 | 0.1 | 55.3 | 12342 | 12.342 | 1.4626 | 1.106 | 0.35658 |  |  | 66.5232 | 0.035658 | 41.8392 | 24.684
9:30 | 45.5667 | 0.083333 | 52.8 | 12394.8 | 12.3948 | 1.4626 | 1.2672 | 0.19538 |  |  | 66.645 | 0.016282 | 41.8554 | 24.7896
9:30 | 45.65 | 0.083333 | 49.7 | 12444.5 | 12.4445 | 1.4626 | 1.1928 | 0.26978 |  |  | 66.7669 | 0.022482 | 41.8779 | 24.889
9:30 | 45.75 | 0.1 | 50.6 | 12495.1 | 12.4951 | 1.4626 | 1.012 | 0.45058 |  |  | 66.9132 | 0.045058 | 41.923 | 24.9902
9:30 | 45.8333 | 0.083333 | 50.1 | 12545.2 | 12.5452 | 1.4626 | 1.2024 | 0.26018 |  |  | 67.0351 | 0.021682 | 41.9447 | 25.0904
9:30 | 45.9167 | 0.083333 | 49.9 | 12595.1 | 12.5951 | 1.4626 | 1.1976 | 0.26498 |  |  | 67.157 | 0.022082 | 41.9668 | 25.1902
9:30 | 46 | 0.083333 | 52.5 | 12647.6 | 12.6476 | 1.4626 | 1.26 | 0.20258 |  |  | 67.2788 | 0.016882 | 41.9836 | 25.2952
9:30 | 46.1 | 0.1 | 49.6 | 12697.2 | 12.6972 | 1.4626 | 0.992 | 0.47058 |  |  | 67.4251 | 0.047058 | 42.0307 | 25.3944
9:30 | 46.1833 | 0.083333 | 51.8 | 12749 | 12.749 | 1.4626 | 1.2432 | 0.21938 |  |  | 67.547 | 0.018282 | 42.049 | 25.498
9:31 | 46.2667 | 0.083333 | 54.2 | 12803.2 | 12.8032 | 1.4626 | 1.3008 | 0.16178 |  |  | 67.6689 | 0.013482 | 42.0625 | 25.6064
9:31 | 46.35 | 0.083333 | 51.6 | 12854.8 | 12.8548 | 1.4626 | 1.2384 | 0.22418 |  |  | 67.7907 | 0.018682 | 42.0811 | 25.7096
9:31 | 46.4333 | 0.083333 | 52.5 | 12907.3 | 12.9073 | 1.4626 | 1.26 | 0.20258 |  |  | 67.9126 | 0.016882 | 42.098 | 25.8146
9:31 | 46.5167 | 0.083333 | 53.5 | 12960.8 | 12.9608 | 1.4626 | 1.284 | 0.17858 |  |  | 68.0345 | 0.014882 | 42.1129 | 25.9216
9:31 | 46.6167 | 0.1 | 53.1 | 13013.9 | 13.0139 | 1.4626 | 1.062 | 0.40058 |  |  | 68.1808 | 0.040058 | 42.153 | 26.0278
9:31 | 46.7167 | 0.1 | 54.4 | 13068.3 | 13.0683 | 1.4626 | 1.088 | 0.37458 |  |  | 68.327 | 0.037458 | 42.1904 | 26.1366
9:31 | 46.8 | 0.083333 | 57.5 | 13125.8 | 13.1258 | 1.4626 | 1.38 | 0.082583 |  |  | 68.4489 | 0.0068819 | 42.1973 | 26.2516
9:31 | 46.8833 | 0.083333 | 53.3 | 13179.1 | 13.1791 | 1.4626 | 1.2792 | 0.18338 |  |  | 68.5708 | 0.015282 | 42.2126 | 26.3582
9:31 | 46.9833 | 0.1 | 50.6 | 13229.7 | 13.2297 | 1.4626 | 1.012 | 0.45058 |  |  | 68.717 | 0.045058 | 42.2576 | 26.4594
9:31 | 47.0667 | 0.083333 | 52.7 | 13282.4 | 13.2824 | 1.4626 | 1.2648 | 0.19778 |  |  | 68.8389 | 0.016482 | 42.2741 | 26.5648
9:31 | 47.15 | 0.083333 | 53.5 | 13335.9 | 13.3359 | 1.4626 | 1.284 | 0.17858 |  |  | 68.9608 | 0.014882 | 42.289 | 26.6718
9:32 | 47.25 | 0.1 | 53.1 | 13389 | 13.389 | 1.4626 | 1.062 | 0.40058 |  |  | 69.1071 | 0.040058 | 42.3291 | 26.778
9:32 | 47.35 | 0.1 | 54.5 | 13443.5 | 13.4435 | 1.4626 | 1.09 | 0.37258 |  |  | 69.2533 | 0.037258 | 42.3663 | 26.887
9:32 | 47.4333 | 0.083333 | 61.1 | 13504.6 | 13.5046 | 1.4626 | 1.4664 | -0.0038167 |  |  | 69.3752 | -0.00031806 | 42.366 | 27.0092
9:32 | 47.5167 | 0.083333 | 52.9 | 13557.5 | 13.5575 | 1.4626 | 1.2696 | 0.19298 |  |  | 69.4971 | 0.016082 | 42.3821 | 27.115
9:32 | 47.6 | 0.083333 | 54.3 | 13611.8 | 13.6118 | 1.4626 | 1.3032 | 0.15938 |  |  | 69.619 | 0.013282 | 42.3954 | 27.2236
9:32 | 47.7 | 0.1 | 55 | 13666.8 | 13.6668 | 1.4626 | 1.1 | 0.36258 |  |  | 69.7652 | 0.036258 | 42.4316 | 27.3336
9:32 | 47.7833 | 0.083333 | 56.6 | 13723.4 | 13.7234 | 1.4626 | 1.3584 | 0.10418 |  |  | 69.8871 | 0.0086819 | 42.4403 | 27.4468
9:32 | 47.8667 | 0.083333 | 55.9 | 13779.3 | 13.7793 | 1.4626 | 1.3416 | 0.12098 |  |  | 70.009 | 0.010082 | 42.4504 | 27.5586
9:32 | 47.95 | 0.083333 | 54.4 | 13833.7 | 13.8337 | 1.4626 | 1.3056 | 0.15698 |  |  | 70.1309 | 0.013082 | 42.4635 | 27.6674
9:32 | 48.0333 | 0.083333 | 55.7 | 13889.4 | 13.8894 | 1.4626 | 1.3368 | 0.12578 |  |  | 70.2528 | 0.010482 | 42.474 | 27.7788
9:32 | 48.1333 | 0.1 | 55.5 | 13944.9 | 13.9449 | 1.4626 | 1.11 | 0.35258 |  |  | 70.399 | 0.035258 | 42.5092 | 27.8898
9:32 | 48.2167 | 0.083333 | 54.4 | 13999.3 | 13.9993 | 1.4626 | 1.3056 | 0.15698 |  |  | 70.5209 | 0.013082 | 42.5223 | 27.9986
9:33 | 48.3 | 0.083333 | 55.9 | 14055.2 | 14.0552 | 1.4626 | 1.3416 | 0.12098 |  |  | 70.6428 | 0.010082 | 42.5324 | 28.1104
9:33 | 48.3833 | 0.083333 | 58.5 | 14113.7 | 14.1137 | 1.4626 | 1.404 | 0.058583 |  |  | 70.7647 | 0.0048819 | 42.5373 | 28.2274
9:33 | 48.4833 | 0.1 | 57.3 | 14171 | 14.171 | 1.4626 | 1.146 | 0.31658 |  |  | 70.9109 | 0.031658 | 42.5689 | 28.342
9:33 | 48.5833 | 0.1 | 58.2 | 14229.2 | 14.2292 | 1.4626 | 1.164 | 0.29858 |  |  | 71.0572 | 0.029858 | 42.5988 | 28.4584
9:33 | 48.6667 | 0.083333 | 61.2 | 14290.4 | 14.2904 | 1.4626 | 1.4688 | -0.0062167 |  |  | 71.1791 | -0.00051806 | 42.5983 | 28.5808
9:33 | 48.75 | 0.083333 | 57.1 | 14347.5 | 14.3475 | 1.4626 | 1.3704 | 0.092183 |  |  | 71.3009 | 0.0076819 | 42.6059 | 28.695
9:33 | 48.85 | 0.1 | 55.3 | 14402.8 | 14.4028 | 1.4626 | 1.106 | 0.35658 |  |  | 71.4472 | 0.035658 | 42.6416 | 28.8056
9:33 | 48.9333 | 0.083333 | 55.2 | 14458 | 14.458 | 1.4626 | 1.3248 | 0.13778 |  |  | 71.5691 | 0.011482 | 42.6531 | 28.916
9:33 | 49.0167 | 0.083333 | 52 | 14510 | 14.51 | 1.4626 | 1.248 | 0.21458 |  |  | 71.691 | 0.017882 | 42.671 | 29.02
9:33 | 49.1167 | 0.1 | 53.2 | 14563.2 | 14.5632 | 1.4626 | 1.064 | 0.39858 |  |  | 71.8372 | 0.039858 | 42.7108 | 29.1264
9:33 | 49.2 | 0.083333 | 50.9 | 14614.1 | 14.6141 | 1.4626 | 1.2216 | 0.24098 |  |  | 71.9591 | 0.020082 | 42.7309 | 29.2282
9:34 | 49.2833 | 0.083333 | 50.7 | 14664.8 | 14.6648 | 1.4626 | 1.2168 | 0.24578 |  |  | 72.081 | 0.020482 | 42.7514 | 29.3296
9:34 | 49.3833 | 0.1 | 51 | 14715.8 | 14.7158 | 1.4626 | 1.02 | 0.44258 |  |  | 72.2272 | 0.044258 | 42.7956 | 29.4316
9:34 | 49.4667 | 0.083333 | 51 | 14766.8 | 14.7668 | 1.4626 | 1.224 | 0.23858 |  |  | 72.3491 | 0.019882 | 42.8155 | 29.5336
9:34 | 49.55 | 0.083333 | 53.4 | 14820.2 | 14.8202 | 1.4626 | 1.2816 | 0.18098 |  |  | 72.471 | 0.015082 | 42.8306 | 29.6404
9:34 | 49.6333 | 0.083333 | 48 | 14868.2 | 14.8682 | 1.4626 | 1.152 | 0.31058 |  |  | 72.5929 | 0.025882 | 42.8565 | 29.7364
9:34 | 49.7167 | 0.083333 | 52 | 14920.2 | 14.9202 | 1.4626 | 1.248 | 0.21458 |  |  | 72.7148 | 0.017882 | 42.8744 | 29.8404
9:34 | 49.8167 | 0.1 | 50.7 | 14970.9 | 14.9709 | 1.4626 | 1.014 | 0.44858 |  |  | 72.861 | 0.044858 | 42.9192 | 29.9418
9:34 | 49.9 | 0.083333 | 51.3 | 15022.2 | 15.0222 | 1.4626 | 1.2312 | 0.23138 |  |  | 72.9829 | 0.019282 | 42.9385 | 30.0444
9:34 | 49.9833 | 0.083333 | 51.5 | 15073.7 | 15.0737 | 1.4626 | 1.236 | 0.22658 |  |  | 73.1048 | 0.018882 | 42.9574 | 30.1474
9:34 | 50.0833 | 0.1 | 52.6 | 15126.3 | 15.1263 | 1.4626 | 1.052 | 0.41058 |  |  | 73.251 | 0.041058 | 42.9984 | 30.2526
9:34 | 50.1667 | 0.083333 | 53.4 | 15179.7 | 15.1797 | 1.4626 | 1.2816 | 0.18098 |  |  | 73.3729 | 0.015082 | 43.0135 | 30.3594
9:35 | 50.25 | 0.083333 | 51.9 | 15231.6 | 15.2316 | 1.4626 | 1.2456 | 0.21698 |  |  | 73.4948 | 0.018082 | 43.0316 | 30.4632
9:35 | 50.3333 | 0.083333 | 51.6 | 15283.2 | 15.2832 | 1.4626 | 1.2384 | 0.22418 |  |  | 73.6167 | 0.018682 | 43.0503 | 30.5664
9:35 | 50.4333 | 0.1 | 52.9 | 15336.1 | 15.3361 | 1.4626 | 1.058 | 0.40458 |  |  | 73.763 | 0.040458 | 43.0908 | 30.6722
9:35 | 50.5167 | 0.083333 | 52.1 | 15388.2 | 15.3882 | 1.4626 | 1.2504 | 0.21218 |  |  | 73.8848 | 0.017682 | 43.1084 | 30.7764
9:35 | 50.6 | 0.083333 | 53.6 | 15441.8 | 15.4418 | 1.4626 | 1.2864 | 0.17618 |  |  | 74.0067 | 0.014682 | 43.1231 | 30.8836
9:35 | 50.6833 | 0.083333 | 51.8 | 15493.6 | 15.4936 | 1.4626 | 1.2432 | 0.21938 |  |  | 74.1286 | 0.018282 | 43.1414 | 30.9872
9:35 | 50.7833 | 0.1 | 53.9 | 15547.5 | 15.5475 | 1.4626 | 1.078 | 0.38458 |  |  | 74.2749 | 0.038458 | 43.1799 | 31.095
9:35 | 50.8667 | 0.083333 | 56.4 | 15603.9 | 15.6039 | 1.4626 | 1.3536 | 0.10898 |  |  | 74.3967 | 0.0090819 | 43.1889 | 31.2078
9:35 | 50.95 | 0.083333 | 54.1 | 15658 | 15.658 | 1.4626 | 1.2984 | 0.16418 |  |  | 74.5186 | 0.013682 | 43.2026 | 31.316
9:35 | 51.05 | 0.1 | 56.7 | 15714.7 | 15.7147 | 1.4626 | 1.134 | 0.32858 |  |  | 74.6649 | 0.032858 | 43.2355 | 31.4294
9:35 | 51.1333 | 0.083333 | 55.7 | 15770.4 | 15.7704 | 1.4626 | 1.3368 | 0.12578 |  |  | 74.7868 | 0.010482 | 43.246 | 31.5408
9:36 | 51.2167 | 0.083333 | 53.2 | 15823.6 | 15.8236 | 1.4626 | 1.2768 | 0.18578 |  |  | 74.9086 | 0.015482 | 43.2614 | 31.6472
9:36 | 51.3 | 0.083333 | 54.8 | 15878.4 | 15.8784 | 1.4626 | 1.3152 | 0.14738 |  |  | 75.0305 | 0.012282 | 43.2737 | 31.7568
9:36 | 51.4 | 0.1 | 55.4 | 15933.8 | 15.9338 | 1.4626 | 1.108 | 0.35458 |  |  | 75.1768 | 0.035458 | 43.3092 | 31.8676
9:36 | 51.4833 | 0.083333 | 55.6 | 15989.4 | 15.9894 | 1.4626 | 1.3344 | 0.12818 |  |  | 75.2987 | 0.010682 | 43.3199 | 31.9788
9:36 | 51.5667 | 0.083333 | 54.1 | 16043.5 | 16.0435 | 1.4626 | 1.2984 | 0.16418 |  |  | 75.4205 | 0.013682 | 43.3335 | 32.087
9:36 | 51.6667 | 0.1 | 56.1 | 16099.6 | 16.0996 | 1.4626 | 1.122 | 0.34058 |  |  | 75.5668 | 0.034058 | 43.3676 | 32.1992
9:36 | 51.75 | 0.083333 | 55.6 | 16155.2 | 16.1552 | 1.4626 | 1.3344 | 0.12818 |  |  | 75.6887 | 0.010682 | 43.3783 | 32.3104
9:36 | 51.8333 | 0.083333 | 53.4 | 16208.6 | 16.2086 | 1.4626 | 1.2816 | 0.18098 |  |  | 75.8106 | 0.015082 | 43.3934 | 32.4172
9:36 | 51.9167 | 0.083333 | 54.5 | 16263.1 | 16.2631 | 1.4626 | 1.308 | 0.15458 |  |  | 75.9325 | 0.012882 | 43.4063 | 32.5262
9:36 | 52.0167 | 0.1 | 51.6 | 16314.7 | 16.3147 | 1.4626 | 1.032 | 0.43058 |  |  | 76.0787 | 0.043058 | 43.4493 | 32.6294
9:36 | 52.1 | 0.083333 | 55.9 | 16370.6 | 16.3706 | 1.4626 | 1.3416 | 0.12098 |  |  | 76.2006 | 0.010082 | 43.4594 | 32.7412
9:36 | 52.1833 | 0.083333 | 51.6 | 16422.2 | 16.4222 | 1.4626 | 1.2384 | 0.22418 |  |  | 76.3225 | 0.018682 | 43.4781 | 32.8444
9:37 | 52.2833 | 0.1 | 54.1 | 16476.3 | 16.4763 | 1.4626 | 1.082 | 0.38058 |  |  | 76.4687 | 0.038058 | 43.5161 | 32.9526
9:37 | 52.3667 | 0.083333 | 52.3 | 16528.6 | 16.5286 | 1.4626 | 1.2552 | 0.20738 |  |  | 76.5906 | 0.017282 | 43.5334 | 33.0572
9:37 | 52.45 | 0.083333 | 52.6 | 16581.2 | 16.5812 | 1.4626 | 1.2624 | 0.20018 |  |  | 76.7125 | 0.016682 | 43.5501 | 33.1624
9:37 | 52.5333 | 0.083333 | 51.9 | 16633.1 | 16.6331 | 1.4626 | 1.2456 | 0.21698 |  |  | 76.8344 | 0.018082 | 43.5682 | 33.2662
9:37 | 52.6167 | 0.083333 | 52.7 | 16685.8 | 16.6858 | 1.4626 | 1.2648 | 0.19778 |  |  | 76.9563 | 0.016482 | 43.5847 | 33.3716
9:37 | 52.7 | 0.083333 | 52.5 | 16738.3 | 16.7383 | 1.4626 | 1.26 | 0.20258 |  |  | 77.0781 | 0.016882 | 43.6015 | 33.4766
9:37 | 52.8 | 0.1 | 52.2 | 16790.5 | 16.7905 | 1.4626 | 1.044 | 0.41858 |  |  | 77.2244 | 0.041858 | 43.6434 | 33.581
9:37 | 52.8833 | 0.083333 | 52.6 | 16843.1 | 16.8431 | 1.4626 | 1.2624 | 0.20018 |  |  | 77.3463 | 0.016682 | 43.6601 | 33.6862
9:37 | 52.9667 | 0.083333 | 54.1 | 16897.2 | 16.8972 | 1.4626 | 1.2984 | 0.16418 |  |  | 77.4682 | 0.013682 | 43.6738 | 33.7944
9:37 | 53.0667 | 0.1 | 53.9 | 16951.1 | 16.9511 | 1.4626 | 1.078 | 0.38458 |  |  | 77.6144 | 0.038458 | 43.7122 | 33.9022
9:37 | 53.15 | 0.083333 | 53.7 | 17004.8 | 17.0048 | 1.4626 | 1.2888 | 0.17378 |  |  | 77.7363 | 0.014482 | 43.7267 | 34.0096
9:38 | 53.2333 | 0.083333 | 54.5 | 17059.3 | 17.0593 | 1.4626 | 1.308 | 0.15458 |  |  | 77.8582 | 0.012882 | 43.7396 | 34.1186
9:38 | 53.3333 | 0.1 | 55.5 | 17114.8 | 17.1148 | 1.4626 | 1.11 | 0.35258 |  |  | 78.0044 | 0.035258 | 43.7748 | 34.2296
9:38 | 53.4167 | 0.083333 | 52.5 | 17167.3 | 17.1673 | 1.4626 | 1.26 | 0.20258 |  |  | 78.1263 | 0.016882 | 43.7917 | 34.3346
9:38 | 53.5 | 0.083333 | 52.1 | 17219.4 | 17.2194 | 1.4626 | 1.2504 | 0.21218 |  |  | 78.2482 | 0.017682 | 43.8094 | 34.4388
9:38 | 53.5833 | 0.083333 | 54.4 | 17273.8 | 17.2738 | 1.4626 | 1.3056 | 0.15698 |  |  | 78.3701 | 0.013082 | 43.8225 | 34.5476
9:38 | 53.6667 | 0.083333 | 53.2 | 17327 | 17.327 | 1.4626 | 1.2768 | 0.18578 |  |  | 78.492 | 0.015482 | 43.838 | 34.654
9:38 | 53.7667 | 0.1 | 53.6 | 17380.6 | 17.3806 | 1.4626 | 1.072 | 0.39058 |  |  | 78.6382 | 0.039058 | 43.877 | 34.7612
9:38 | 53.85 | 0.083333 | 55.1 | 17435.7 | 17.4357 | 1.4626 | 1.3224 | 0.14018 |  |  | 78.7601 | 0.011682 | 43.8887 | 34.8714
9:38 | 53.95 | 0.1 | 53.9 | 17489.6 | 17.4896 | 1.4626 | 1.078 | 0.38458 |  |  | 78.9064 | 0.038458 | 43.9272 | 34.9792
9:38 | 54.0333 | 0.083333 | 58.4 | 17548 | 17.548 | 1.4626 | 1.4016 | 0.060983 |  |  | 79.0283 | 0.0050819 | 43.9323 | 35.096
9:38 | 54.1167 | 0.083333 | 55.3 | 17603.3 | 17.6033 | 1.4626 | 1.3272 | 0.13538 |  |  | 79.1501 | 0.011282 | 43.9435 | 35.2066
9:38 | 54.2167 | 0.1 | 56.6 | 17659.9 | 17.6599 | 1.4626 | 1.132 | 0.33058 |  |  | 79.2964 | 0.033058 | 43.9766 | 35.3198
9:39 | 54.3 | 0.083333 | 54.8 | 17714.7 | 17.7147 | 1.4626 | 1.3152 | 0.14738 |  |  | 79.4183 | 0.012282 | 43.9889 | 35.4294
9:39 | 54.3833 | 0.083333 | 54.4 | 17769.1 | 17.7691 | 1.4626 | 1.3056 | 0.15698 |  |  | 79.5402 | 0.013082 | 44.002 | 35.5382
9:39 | 54.4833 | 0.1 | 56.8 | 17825.9 | 17.8259 | 1.4626 | 1.136 | 0.32658 |  |  | 79.6864 | 0.032658 | 44.0346 | 35.6518
9:39 | 54.5667 | 0.083333 | 55.4 | 17881.3 | 17.8813 | 1.4626 | 1.3296 | 0.13298 |  |  | 79.8083 | 0.011082 | 44.0457 | 35.7626
9:39 | 54.6667 | 0.1 | 57.9 | 17939.2 | 17.9392 | 1.4626 | 1.158 | 0.30458 |  |  | 79.9546 | 0.030458 | 44.0762 | 35.8784
9:39 | 54.75 | 0.083333 | 54 | 17993.2 | 17.9932 | 1.4626 | 1.296 | 0.16658 |  |  | 80.0764 | 0.013882 | 44.09 | 35.9864
9:39 | 54.85 | 0.1 | 53 | 18046.2 | 18.0462 | 1.4626 | 1.06 | 0.40258 |  |  | 80.2227 | 0.040258 | 44.1303 | 36.0924
9:39 | 54.9333 | 0.083333 | 55.2 | 18101.4 | 18.1014 | 1.4626 | 1.3248 | 0.13778 |  |  | 80.3446 | 0.011482 | 44.1418 | 36.2028
9:39 | 55.0333 | 0.1 | 55.7 | 18157.1 | 18.1571 | 1.4626 | 1.114 | 0.34858 |  |  | 80.4908 | 0.034858 | 44.1766 | 36.3142
9:39 | 55.1167 | 0.083333 | 53.6 | 18210.7 | 18.2107 | 1.4626 | 1.2864 | 0.17618 |  |  | 80.6127 | 0.014682 | 44.1913 | 36.4214
9:40 | 55.2167 | 0.1 | 57.8 | 18268.5 | 18.2685 | 1.4626 | 1.156 | 0.30658 |  |  | 80.759 | 0.030658 | 44.222 | 36.537
9:40 | 55.3 | 0.083333 | 52.1 | 18320.6 | 18.3206 | 1.4626 | 1.2504 | 0.21218 |  |  | 80.8809 | 0.017682 | 44.2397 | 36.6412
9:40 | 55.3833 | 0.083333 | 51.9 | 18372.5 | 18.3725 | 1.4626 | 1.2456 | 0.21698 |  |  | 81.0027 | 0.018082 | 44.2577 | 36.745
9:40 | 55.4833 | 0.1 | 56.1 | 18428.6 | 18.4286 | 1.4626 | 1.122 | 0.34058 |  |  | 81.149 | 0.034058 | 44.2918 | 36.8572
9:40 | 55.5667 | 0.083333 | 57.4 | 18486 | 18.486 | 1.4626 | 1.3776 | 0.084983 |  |  | 81.2709 | 0.0070819 | 44.2989 | 36.972
9:40 | 55.65 | 0.083333 | 54.4 | 18540.4 | 18.5404 | 1.4626 | 1.3056 | 0.15698 |  |  | 81.3928 | 0.013082 | 44.312 | 37.0808
9:40 | 55.75 | 0.1 | 54.3 | 18594.7 | 18.5947 | 1.4626 | 1.086 | 0.37658 |  |  | 81.539 | 0.037658 | 44.3496 | 37.1894
9:40 | 55.8333 | 0.083333 | 56 | 18650.7 | 18.6507 | 1.4626 | 1.344 | 0.11858 |  |  | 81.6609 | 0.0098819 | 44.3595 | 37.3014
9:40 | 55.9167 | 0.083333 | 56 | 18706.7 | 18.7067 | 1.4626 | 1.344 | 0.11858 |  |  | 81.7828 | 0.0098819 | 44.3694 | 37.4134
9:40 | 56 | 0.083333 | 56 | 18762.7 | 18.7627 | 1.4626 | 1.344 | 0.11858 |  |  | 81.9047 | 0.0098819 | 44.3793 | 37.5254
9:40 | 56.1 | 0.1 | 59.7 | 18822.4 | 18.8224 | 1.4626 | 1.194 | 0.26858 |  |  | 82.0509 | 0.026858 | 44.4061 | 37.6448
9:40 | 56.2 | 0.1 | 69.2 | 18891.6 | 18.8916 | 1.4626 | 1.384 | 0.078583 |  |  | 82.1972 | 0.0078583 | 44.414 | 37.7832
9:41 | 56.2833 | 0.083333 | 57.6 | 18949.2 | 18.9492 | 1.4626 | 1.3824 | 0.080183 |  |  | 82.3191 | 0.0066819 | 44.4207 | 37.8984
9:41 | 56.3667 | 0.083333 | 60.3 | 19009.5 | 19.0095 | 1.4626 | 1.4472 | 0.015383 |  |  | 82.4409 | 0.0012819 | 44.4219 | 38.019
9:41 | 56.45 | 0.083333 | 59.4 | 19068.9 | 19.0689 | 1.4626 | 1.4256 | 0.036983 |  |  | 82.5628 | 0.0030819 | 44.425 | 38.1378
9:41 | 56.55 | 0.1 | 59.4 | 19128.3 | 19.1283 | 1.4626 | 1.188 | 0.27458 |  |  | 82.7091 | 0.027458 | 44.4525 | 38.2566
9:41 | 56.6333 | 0.083333 | 61.2 | 19189.5 | 19.1895 | 1.4626 | 1.4688 | -0.0062167 |  |  | 82.831 | -0.00051806 | 44.452 | 38.379
9:41 | 56.7333 | 0.1 | 60.6 | 19250.1 | 19.2501 | 1.4626 | 1.212 | 0.25058 |  |  | 82.9772 | 0.025058 | 44.477 | 38.5002
9:41 | 56.8167 | 0.083333 | 59.1 | 19309.2 | 19.3092 | 1.4626 | 1.4184 | 0.044183 |  |  | 83.0991 | 0.0036819 | 44.4807 | 38.6184
9:41 | 56.9 | 0.083333 | 57.7 | 19366.9 | 19.3669 | 1.4626 | 1.3848 | 0.077783 |  |  | 83.221 | 0.0064819 | 44.4872 | 38.7338
9:41 | 57 | 0.1 | 59.5 | 19426.4 | 19.4264 | 1.4626 | 1.19 | 0.27258 |  |  | 83.3672 | 0.027258 | 44.5144 | 38.8528
9:41 | 57.0833 | 0.083333 | 59.4 | 19485.8 | 19.4858 | 1.4626 | 1.4256 | 0.036983 |  |  | 83.4891 | 0.0030819 | 44.5175 | 38.9716
9:41 | 57.1667 | 0.083333 | 58.7 | 19544.5 | 19.5445 | 1.4626 | 1.4088 | 0.053783 |  |  | 83.611 | 0.0044819 | 44.522 | 39.089
9:42 | 57.25 | 0.083333 | 56.9 | 19601.4 | 19.6014 | 1.4626 | 1.3656 | 0.096983 |  |  | 83.7329 | 0.0080819 | 44.5301 | 39.2028
9:42 | 57.35 | 0.1 | 59.1 | 19660.5 | 19.6605 | 1.4626 | 1.182 | 0.28058 |  |  | 83.8792 | 0.028058 | 44.5582 | 39.321
9:42 | 57.4333 | 0.083333 | 57.5 | 19718 | 19.718 | 1.4626 | 1.38 | 0.082583 |  |  | 84.001 | 0.0068819 | 44.565 | 39.436
9:42 | 57.5333 | 0.1 | 58.5 | 19776.5 | 19.7765 | 1.4626 | 1.17 | 0.29258 |  |  | 84.1473 | 0.029258 | 44.5943 | 39.553
9:42 | 57.6167 | 0.083333 | 58 | 19834.5 | 19.8345 | 1.4626 | 1.392 | 0.070583 |  |  | 84.2692 | 0.0058819 | 44.6002 | 39.669
9:42 | 57.7 | 0.083333 | 59.8 | 19894.3 | 19.8943 | 1.4626 | 1.4352 | 0.027383 |  |  | 84.3911 | 0.0022819 | 44.6025 | 39.7886
9:42 | 57.8 | 0.1 | 56.8 | 19951.1 | 19.9511 | 1.4626 | 1.136 | 0.32658 |  |  | 84.5373 | 0.032658 | 44.6351 | 39.9022
9:42 | 57.8833 | 0.083333 | 60.1 | 20011.2 | 20.0112 | 1.4626 | 1.4424 | 0.020183 |  |  | 84.6592 | 0.0016819 | 44.6368 | 40.0224
9:42 | 57.9667 | 0.083333 | 57.2 | 20068.4 | 20.0684 | 1.4626 | 1.3728 | 0.089783 |  |  | 84.7811 | 0.0074819 | 44.6443 | 40.1368
9:42 | 58.05 | 0.083333 | 59 | 20127.4 | 20.1274 | 1.4626 | 1.416 | 0.046583 |  |  | 84.903 | 0.0038819 | 44.6482 | 40.2548
9:42 | 58.15 | 0.1 | 57.8 | 20185.2 | 20.1852 | 1.4626 | 1.156 | 0.30658 |  |  | 85.0492 | 0.030658 | 44.6788 | 40.3704
9:43 | 58.2333 | 0.083333 | 59.7 | 20244.9 | 20.2449 | 1.4626 | 1.4328 | 0.029783 |  |  | 85.1711 | 0.0024819 | 44.6813 | 40.4898
9:43 | 58.3167 | 0.083333 | 56.8 | 20301.7 | 20.3017 | 1.4626 | 1.3632 | 0.099383 |  |  | 85.293 | 0.0082819 | 44.6896 | 40.6034
9:43 | 58.4 | 0.083333 | 56.9 | 20358.6 | 20.3586 | 1.4626 | 1.3656 | 0.096983 |  |  | 85.4149 | 0.0080819 | 44.6977 | 40.7172
9:43 | 58.4833 | 0.083333 | 59.3 | 20417.9 | 20.4179 | 1.4626 | 1.4232 | 0.039383 |  |  | 85.5367 | 0.0032819 | 44.7009 | 40.8358
9:43 | 58.5833 | 0.1 | 57.2 | 20475.1 | 20.4751 | 1.4626 | 1.144 | 0.31858 |  |  | 85.683 | 0.031858 | 44.7328 | 40.9502
9:43 | 58.6667 | 0.083333 | 60.3 | 20535.4 | 20.5354 | 1.4626 | 1.4472 | 0.015383 |  |  | 85.8049 | 0.0012819 | 44.7341 | 41.0708
9:43 | 58.75 | 0.083333 | 57 | 20592.4 | 20.5924 | 1.4626 | 1.368 | 0.094583 |  |  | 85.9268 | 0.0078819 | 44.742 | 41.1848
9:43 | 58.85 | 0.1 | 56.5 | 20648.9 | 20.6489 | 1.4626 | 1.13 | 0.33258 |  |  | 86.073 | 0.033258 | 44.7752 | 41.2978
9:43 | 58.9333 | 0.083333 | 60.8 | 20709.7 | 20.7097 | 1.4626 | 1.4592 | 0.0033833 |  |  | 86.1949 | 0.00028194 | 44.7755 | 41.4194
9:43 | 59.0167 | 0.083333 | 59.1 | 20768.8 | 20.7688 | 1.4626 | 1.4184 | 0.044183 |  |  | 86.3168 | 0.0036819 | 44.7792 | 41.5376
9:43 | 59.1167 | 0.1 | 57.1 | 20825.9 | 20.8259 | 1.4626 | 1.142 | 0.32058 |  |  | 86.4631 | 0.032058 | 44.8113 | 41.6518
9:43 | 59.2 | 0.083333 | 62 | 20887.9 | 20.8879 | 1.4626 | 1.488 | -0.025417 |  |  | 86.5849 | -0.0021181 | 44.8091 | 41.7758
9:44 | 59.3 | 0.1 | 60.5 | 20948.4 | 20.9484 | 1.4626 | 1.21 | 0.25258 |  |  | 86.7312 | 0.025258 | 44.8344 | 41.8968
9:44 | 59.3833 | 0.083333 | 58 | 21006.4 | 21.0064 | 1.4626 | 1.392 | 0.070583 |  |  | 86.8531 | 0.0058819 | 44.8403 | 42.0128
9:44 | 59.4833 | 0.1 | 61 | 21067.4 | 21.0674 | 1.4626 | 1.22 | 0.24258 |  |  | 86.9993 | 0.024258 | 44.8645 | 42.1348
9:44 | 59.5667 | 0.083333 | 66.3 | 21133.7 | 21.1337 | 1.4626 | 1.5912 | -0.12862 |  |  | 87.1212 | -0.010718 | 44.8538 | 42.2674
9:44 | 59.6667 | 0.1 | 62.5 | 21196.2 | 21.1962 | 1.4626 | 1.25 | 0.21258 |  |  | 87.2675 | 0.021258 | 44.8751 | 42.3924
9:44 | 59.75 | 0.083333 | 60 | 21256.2 | 21.2562 | 1.4626 | 1.44 | 0.022583 |  |  | 87.3894 | 0.0018819 | 44.877 | 42.5124
9:44 | 59.85 | 0.1 | 60.1 | 21316.3 | 21.3163 | 1.4626 | 1.202 | 0.26058 |  |  | 87.5356 | 0.026058 | 44.903 | 42.6326
9:44 | 59.9333 | 0.083333 | 60 | 21376.3 | 21.3763 | 1.4626 | 1.44 | 0.022583 |  |  | 87.6575 | 0.0018819 | 44.9049 | 42.7526
9:44 | 60.0167 | 0.083333 | 59 | 21435.3 | 21.4353 | 1.4626 | 1.416 | 0.046583 |  |  | 87.7794 | 0.0038819 | 44.9088 | 42.8706
9:44 | 60.1167 | 0.1 | 55.7 | 21491 | 21.491 | 1.4626 | 1.114 | 0.34858 |  |  | 87.9256 | 0.034858 | 44.9436 | 42.982
9:44 | 60.2 | 0.083333 | 58.6 | 21549.6 | 21.5496 | 1.4626 | 1.4064 | 0.056183 |  |  | 88.0475 | 0.0046819 | 44.9483 | 43.0992
9:45 | 60.3 | 0.1 | 58 | 21607.6 | 21.6076 | 1.4626 | 1.16 | 0.30258 |  |  | 88.1938 | 0.030258 | 44.9786 | 43.2152
9:45 | 60.3833 | 0.083333 | 62.2 | 21669.8 | 21.6698 | 1.4626 | 1.4928 | -0.030217 |  |  | 88.3157 | -0.0025181 | 44.9761 | 43.3396
9:45 | 60.4667 | 0.083333 | 58.9 | 21728.7 | 21.7287 | 1.4626 | 1.4136 | 0.048983 |  |  | 88.4375 | 0.0040819 | 44.9801 | 43.4574
9:45 | 60.5667 | 0.1 | 55.9 | 21784.6 | 21.7846 | 1.4626 | 1.118 | 0.34458 |  |  | 88.5838 | 0.034458 | 45.0146 | 43.5692
9:45 | 60.65 | 0.083333 | 60.2 | 21844.8 | 21.8448 | 1.4626 | 1.4448 | 0.017783 |  |  | 88.7057 | 0.0014819 | 45.0161 | 43.6896
9:45 | 60.75 | 0.1 | 59.6 | 21904.4 | 21.9044 | 1.4626 | 1.192 | 0.27058 |  |  | 88.8519 | 0.027058 | 45.0431 | 43.8088
9:45 | 60.8333 | 0.083333 | 58 | 21962.4 | 21.9624 | 1.4626 | 1.392 | 0.070583 |  |  | 88.9738 | 0.0058819 | 45.049 | 43.9248
9:45 | 60.9333 | 0.1 | 57.6 | 22020 | 22.02 | 1.4626 | 1.152 | 0.31058 |  |  | 89.1201 | 0.031058 | 45.0801 | 44.04
9:45 | 61.0167 | 0.083333 | 57.8 | 22077.8 | 22.0778 | 1.4626 | 1.3872 | 0.075383 |  |  | 89.242 | 0.0062819 | 45.0864 | 44.1556
9:45 | 61.1 | 0.083333 | 57.2 | 22135 | 22.135 | 1.4626 | 1.3728 | 0.089783 |  |  | 89.3638 | 0.0074819 | 45.0938 | 44.27
9:45 | 61.1833 | 0.083333 | 56.2 | 22191.2 | 22.1912 | 1.4626 | 1.3488 | 0.11378 |  |  | 89.4857 | 0.0094819 | 45.1033 | 44.3824
9:46 | 61.2833 | 0.1 | 55.2 | 22246.4 | 22.2464 | 1.4626 | 1.104 | 0.35858 |  |  | 89.632 | 0.035858 | 45.1392 | 44.4928