## VAR I
Varianta |  | Vlašim, 28.6.2017, měření č. 7
Tryska, výška postřiku |  | 1 |  |  | Svah | (°) |  |  | Drsnost řetězem | (na 700 mm) |  |  | tlak: (kPa)
L460788, 1 m |  | 1 | 1.4626 |  | 1 | 8.8 |  |  | 1 | 687 | 14.5079 |  | 100
L460788, 1.5 m |  | 2 | 0.95173 |  | 2 | 7.2 |  |  | 2 | 685 | 15.5906
L460848, 1 m |  | 3 | 2.4645 |  | 3 | 7.3 |  |  | 3 | 690 | 12.8861
L460848, 1.5 m |  | 4 | 1.4953 |  | Průměr | 7.7667 |  |  | Průměr |  | 14.3282
[6 empty] | 0.13639 | 2.4376e-05
Čas |  | Čas | Rozdíl času | Povrchový odtok | Kumulativní povrchový odtok | Kumulativní povrchový odtok | Intenzita srážky |  | Rychlost povrchového odtoku | Rychlost infiltrace | Počátek výtopy tp |  | Kumulativní srážka | Infiltrace | Kumulativní infiltrace | Kumulativní povrchový odtok
(h) |  | (min) | (min) | (ml.0,5m-2) | (ml.0,5m-2) | (l.0,5m-2) | (l.m-2.min-1) |  | (l.m-2.min-1) | (l.m-2.min-1) | x | y | (l.m-2) | (l.m-2) | (l.m-2) | (l.m-2)
11:15 | 0 | 0 | 0 | 0 | 0 | 0 | 1.4626 | 0 | 0 | 1.4626 | 3.083 | 0 | 0 | 0 | 0 | 0
11:15 | 5 | 0.083333 | 0.083333 | 0 | 0 | 0 | 1.4626 | 0 | 0 | 1.4626 | 3.083 | 1.6 | 0.12188 | 0.12188 | 0.12188 | 0
11:15 | 10 | 0.16667 | 0.083333 | 0 | 0 | 0 | 1.4626 | 0 | 0 | 1.4626 |  |  | 0.24376 | 0.12188 | 0.24376 | 0
11:16 | 16 | 0.26667 | 0.1 | 0 | 0 | 0 | 1.4626 | 0 | 0 | 1.4626 |  |  | 0.39002 | 0.14626 | 0.39002 | 0
11:16 | 21 | 0.35 | 0.083333 | 0 | 0 | 0 | 1.4626 | 0 | 0 | 1.4626 |  |  | 0.5119 | 0.12188 | 0.5119 | 0
11:16 | 26 | 0.43333 | 0.083333 | 0 | 0 | 0 | 1.4626 | 0 | 0 | 1.4626 |  |  | 0.63379 | 0.12188 | 0.63379 | 0
11:16 | 32 | 0.53333 | 0.1 | 0 | 0 | 0 | 1.4626 | 0 | 0 | 1.4626 |  |  | 0.78004 | 0.14626 | 0.78004 | 0
11:16 | 37 | 0.61667 | 0.083333 | 0 | 0 | 0 | 1.4626 | 0 | 0 | 1.4626 |  |  | 0.90193 | 0.12188 | 0.90193 | 0
11:16 | 42 | 0.7 | 0.083333 | 0 | 0 | 0 | 1.4626 | 0 | 0 | 1.4626 |  |  | 1.0238 | 0.12188 | 1.0238 | 0
11:16 | 47 | 0.78333 | 0.083333 | 0 | 0 | 0 | 1.4626 | 0 | 0 | 1.4626 |  |  | 1.1457 | 0.12188 | 1.1457 | 0
11:16 | 53 | 0.88333 | 0.1 | 0 | 0 | 0 | 1.4626 | 0 | 0 | 1.4626 |  |  | 1.2919 | 0.14626 | 1.2919 | 0
11:16 | 58 | 0.96667 | 0.083333 | 0 | 0 | 0 | 1.4626 | 0 | 0 | 1.4626 |  |  | 1.4138 | 0.12188 | 1.4138 | 0
11:16 | 63 | 1.05 | 0.083333 | 0 | 0 | 0 | 1.4626 | 0 | 0 | 1.4626 |  |  | 1.5357 | 0.12188 | 1.5357 | 0
11:16 | 69 | 1.15 | 0.1 | 0 | 0 | 0 | 1.4626 | 0 | 0 | 1.4626 |  |  | 1.682 | 0.14626 | 1.682 | 0
11:16 | 75 | 1.25 | 0.1 | 0 | 0 | 0 | 1.4626 | 0 | 0 | 1.4626 |  |  | 1.8282 | 0.14626 | 1.8282 | 0
11:17 | 80 | 1.3333 | 0.083333 | 0 | 0 | 0 | 1.4626 | 0 | 0 | 1.4626 |  |  | 1.9501 | 0.12188 | 1.9501 | 0
11:17 | 85 | 1.4167 | 0.083333 | 0 | 0 | 0 | 1.4626 | 0 | 0 | 1.4626 |  |  | 2.072 | 0.12188 | 2.072 | 0
11:17 | 91 | 1.5167 | 0.1 | 0 | 0 | 0 | 1.4626 | 0 | 0 | 1.4626 |  |  | 2.2183 | 0.14626 | 2.2183 | 0
11:17 | 96 | 1.6 | 0.083333 | 0 | 0 | 0 | 1.4626 | 0 | 0 | 1.4626 |  |  | 2.3401 | 0.12188 | 2.3401 | 0
11:17 | 101 | 1.6833 | 0.083333 | 0 | 0 | 0 | 1.4626 | 0 | 0 | 1.4626 |  |  | 2.462 | 0.12188 | 2.462 | 0
11:17 | 106 | 1.7667 | 0.083333 | 0 | 0 | 0 | 1.4626 | 0 | 0 | 1.4626 |  |  | 2.5839 | 0.12188 | 2.5839 | 0
11:17 | 112 | 1.8667 | 0.1 | 0 | 0 | 0 | 1.4626 | 0 | 0 | 1.4626 |  |  | 2.7302 | 0.14626 | 2.7302 | 0
11:17 | 117 | 1.95 | 0.083333 | 0 | 0 | 0 | 1.4626 | 0 | 0 | 1.4626 |  |  | 2.852 | 0.12188 | 2.852 | 0
11:17 | 122 | 2.0333 | 0.083333 | 0 | 0 | 0 | 1.4626 | 0 | 0 | 1.4626 |  |  | 2.9739 | 0.12188 | 2.9739 | 0
11:17 | 127 | 2.1167 | 0.083333 | 0 | 0 | 0 | 1.4626 | 0 | 0 | 1.4626 |  |  | 3.0958 | 0.12188 | 3.0958 | 0
11:17 | 132 | 2.2 | 0.083333 | 0 | 0 | 0 | 1.4626 | 0 | 0 | 1.4626 |  |  | 3.2177 | 0.12188 | 3.2177 | 0
11:18 | 138 | 2.3 | 0.1 | 0 | 0 | 0 | 1.4626 | 0 | 0 | 1.4626 |  |  | 3.3639 | 0.14626 | 3.3639 | 0
11:18 | 143 | 2.3833 | 0.083333 | 0 | 0 | 0 | 1.4626 | 0 | 0 | 1.4626 |  |  | 3.4858 | 0.12188 | 3.4858 | 0
11:18 | 148 | 2.4667 | 0.083333 | 0 | 0 | 0 | 1.4626 | 0 | 0 | 1.4626 |  |  | 3.6077 | 0.12188 | 3.6077 | 0
11:18 | 153 | 2.55 | 0.083333 | 0 | 0 | 0 | 1.4626 | 0 | 0 | 1.4626 |  |  | 3.7296 | 0.12188 | 3.7296 | 0
11:18 | 159 | 2.65 | 0.1 | 0 | 0 | 0 | 1.4626 | 0 | 0 | 1.4626 |  |  | 3.8758 | 0.14626 | 3.8758 | 0
11:18 | 164 | 2.7333 | 0.083333 | 0 | 0 | 0 | 1.4626 | 0 | 0 | 1.4626 |  |  | 3.9977 | 0.12188 | 3.9977 | 0
11:18 | 169 | 2.8167 | 0.083333 | 0 | 0 | 0 | 1.4626 | 0 | 0 | 1.4626 |  |  | 4.1196 | 0.12188 | 4.1196 | 0
11:18 | 174 | 2.9 | 0.083333 | 0 | 0 | 0 | 1.4626 | 0 | 0 | 1.4626 |  |  | 4.2415 | 0.12188 | 4.2415 | 0
11:18 | 179 | 2.9833 | 0.083333 | 0 | 0 | 0 | 1.4626 | 0 | 0 | 1.4626 |  |  | 4.3634 | 0.12188 | 4.3634 | 0
11:18 | 185 | 3.0833 | 0.1 | 0 | 0 | 0 | 1.4626 | 0 | 0 | 1.4626 |  |  | 4.5096 | 0.14626 | 4.5096 | 0
11:18 | 190 | 3.1667 | 0.083333 | 14.5 | 14.5 | 0.0145 | 1.4626 | -5.8e-06 | 0.348 | 1.1146 |  |  | 4.6315 | 0.092882 | 4.6025 | 0.029
11:18 | 195 | 3.25 | 0.083333 | 12 | 26.5 | 0.0265 | 1.4626 | -4.8e-06 | 0.288 | 1.1746 |  |  | 4.7534 | 0.097882 | 4.7004 | 0.053
11:19 | 200 | 3.3333 | 0.083333 | 17.5 | 44 | 0.044 | 1.4626 | -7e-06 | 0.42 | 1.0426 |  |  | 4.8753 | 0.086882 | 4.7873 | 0.088
11:19 | 205 | 3.4167 | 0.083333 | 18 | 62 | 0.062 | 1.4626 | -7.2e-06 | 0.432 | 1.0306 |  |  | 4.9972 | 0.085882 | 4.8732 | 0.124
11:19 | 211 | 3.5167 | 0.1 | 13.5 | 75.5 | 0.0755 | 1.4626 | -4.5e-06 | 0.27 | 1.1926 |  |  | 5.1434 | 0.11926 | 4.9924 | 0.151
11:19 | 216 | 3.6 | 0.083333 | 19 | 94.5 | 0.0945 | 1.4626 | -7.6e-06 | 0.456 | 1.0066 |  |  | 5.2653 | 0.083882 | 5.0763 | 0.189
11:19 | 222 | 3.7 | 0.1 | 20.5 | 115 | 0.115 | 1.4626 | -6.8333e-06 | 0.41 | 1.0526 |  |  | 5.4116 | 0.10526 | 5.1816 | 0.23
11:19 | 227 | 3.7833 | 0.083333 | 20.5 | 135.5 | 0.1355 | 1.4626 | -8.2e-06 | 0.492 | 0.97058 |  |  | 5.5334 | 0.080882 | 5.2624 | 0.271
11:19 | 232 | 3.8667 | 0.083333 | 23 | 158.5 | 0.1585 | 1.4626 | -9.2e-06 | 0.552 | 0.91058 |  |  | 5.6553 | 0.075882 | 5.3383 | 0.317
11:19 | 237 | 3.95 | 0.083333 | 24 | 182.5 | 0.1825 | 1.4626 | -9.6e-06 | 0.576 | 0.88658 |  |  | 5.7772 | 0.073882 | 5.4122 | 0.365
11:19 | 242 | 4.0333 | 0.083333 | 20 | 202.5 | 0.2025 | 1.4626 | -8e-06 | 0.48 | 0.98258 |  |  | 5.8991 | 0.081882 | 5.4941 | 0.405
11:19 | 248 | 4.1333 | 0.1 | 28 | 230.5 | 0.2305 | 1.4626 | -9.3333e-06 | 0.56 | 0.90258 |  |  | 6.0453 | 0.090258 | 5.5843 | 0.461
11:19 | 253 | 4.2167 | 0.083333 | 30.5 | 261 | 0.261 | 1.4626 | -1.22e-05 | 0.732 | 0.73058 |  |  | 6.1672 | 0.060882 | 5.6452 | 0.522
11:20 | 258 | 4.3 | 0.083333 | 29.5 | 290.5 | 0.2905 | 1.4626 | -1.18e-05 | 0.708 | 0.75458 |  |  | 6.2891 | 0.062882 | 5.7081 | 0.581
11:20 | 264 | 4.4 | 0.1 | 30 | 320.5 | 0.3205 | 1.4626 | -1e-05 | 0.6 | 0.86258 |  |  | 6.4354 | 0.086258 | 5.7944 | 0.641
11:20 | 269 | 4.4833 | 0.083333 | 31 | 351.5 | 0.3515 | 1.4626 | -1.24e-05 | 0.744 | 0.71858 |  |  | 6.5572 | 0.059882 | 5.8542 | 0.703
11:20 | 274 | 4.5667 | 0.083333 | 30 | 381.5 | 0.3815 | 1.4626 | -1.2e-05 | 0.72 | 0.74258 |  |  | 6.6791 | 0.061882 | 5.9161 | 0.763
11:20 | 280 | 4.6667 | 0.1 | 29 | 410.5 | 0.4105 | 1.4626 | -9.6667e-06 | 0.58 | 0.88258 |  |  | 6.8254 | 0.088258 | 6.0044 | 0.821
11:20 | 285 | 4.75 | 0.083333 | 30 | 440.5 | 0.4405 | 1.4626 | -1.2e-05 | 0.72 | 0.74258 |  |  | 6.9473 | 0.061882 | 6.0663 | 0.881
11:20 | 290 | 4.8333 | 0.083333 | 31 | 471.5 | 0.4715 | 1.4626 | -1.24e-05 | 0.744 | 0.71858 |  |  | 7.0692 | 0.059882 | 6.1262 | 0.943
11:20 | 295 | 4.9167 | 0.083333 | 32 | 503.5 | 0.5035 | 1.4626 | -1.28e-05 | 0.768 | 0.69458 |  |  | 7.191 | 0.057882 | 6.184 | 1.007
11:20 | 301 | 5.0167 | 0.1 | 30.5 | 534 | 0.534 | 1.4626 | -1.0167e-05 | 0.61 | 0.85258 |  |  | 7.3373 | 0.085258 | 6.2693 | 1.068
11:20 | 307 | 5.1167 | 0.1 | 33 | 567 | 0.567 | 1.4626 | -1.1e-05 | 0.66 | 0.80258 |  |  | 7.4836 | 0.080258 | 6.3496 | 1.134
11:20 | 312 | 5.2 | 0.083333 | 34 | 601 | 0.601 | 1.4626 | -1.36e-05 | 0.816 | 0.64658 |  |  | 7.6054 | 0.053882 | 6.4034 | 1.202
11:21 | 317 | 5.2833 | 0.083333 | 34.5 | 635.5 | 0.6355 | 1.4626 | -1.38e-05 | 0.828 | 0.63458 |  |  | 7.7273 | 0.052882 | 6.4563 | 1.271
11:21 | 322 | 5.3667 | 0.083333 | 35 | 670.5 | 0.6705 | 1.4626 | -1.4e-05 | 0.84 | 0.62258 |  |  | 7.8492 | 0.051882 | 6.5082 | 1.341
11:21 | 327 | 5.45 | 0.083333 | 35.5 | 706 | 0.706 | 1.4626 | -1.42e-05 | 0.852 | 0.61058 |  |  | 7.9711 | 0.050882 | 6.5591 | 1.412
11:21 | 333 | 5.55 | 0.1 | 37.5 | 743.5 | 0.7435 | 1.4626 | -1.25e-05 | 0.75 | 0.71258 |  |  | 8.1173 | 0.071258 | 6.6303 | 1.487
11:21 | 338 | 5.6333 | 0.083333 | 38.5 | 782 | 0.782 | 1.4626 | -1.54e-05 | 0.924 | 0.53858 |  |  | 8.2392 | 0.044882 | 6.6752 | 1.564
11:21 | 343 | 5.7167 | 0.083333 | 41 | 823 | 0.823 | 1.4626 | -1.64e-05 | 0.984 | 0.47858 |  |  | 8.3611 | 0.039882 | 6.7151 | 1.646
11:21 | 348 | 5.8 | 0.083333 | 40.5 | 863.5 | 0.8635 | 1.4626 | -1.62e-05 | 0.972 | 0.49058 |  |  | 8.483 | 0.040882 | 6.756 | 1.727
11:21 | 354 | 5.9 | 0.1 | 41 | 904.5 | 0.9045 | 1.4626 | -1.3667e-05 | 0.82 | 0.64258 |  |  | 8.6292 | 0.064258 | 6.8202 | 1.809
11:21 | 359 | 5.9833 | 0.083333 | 43 | 947.5 | 0.9475 | 1.4626 | -1.72e-05 | 1.032 | 0.43058 |  |  | 8.7511 | 0.035882 | 6.8561 | 1.895
11:21 | 364 | 6.0667 | 0.083333 | 41 | 988.5 | 0.9885 | 1.4626 | -1.64e-05 | 0.984 | 0.47858 |  |  | 8.873 | 0.039882 | 6.896 | 1.977
11:21 | 370 | 6.1667 | 0.1 | 49 | 1037.5 | 1.0375 | 1.4626 | -1.6333e-05 | 0.98 | 0.48258 |  |  | 9.0193 | 0.048258 | 6.9443 | 2.075
11:22 | 375 | 6.25 | 0.083333 | 43.5 | 1081 | 1.081 | 1.4626 | -1.74e-05 | 1.044 | 0.41858 |  |  | 9.1411 | 0.034882 | 6.9791 | 2.162
11:22 | 380 | 6.3333 | 0.083333 | 32.5 | 1113.5 | 1.1135 | 1.4626 | -1.3e-05 | 0.78 | 0.68258 |  |  | 9.263 | 0.056882 | 7.036 | 2.227
11:22 | 386 | 6.4333 | 0.1 | 31.5 | 1145 | 1.145 | 1.4626 | -1.05e-05 | 0.63 | 0.83258 |  |  | 9.4093 | 0.083258 | 7.1193 | 2.29
11:22 | 391 | 6.5167 | 0.083333 | 38.5 | 1183.5 | 1.1835 | 1.4626 | -1.54e-05 | 0.924 | 0.53858 |  |  | 9.5312 | 0.044882 | 7.1642 | 2.367
11:22 | 396 | 6.6 | 0.083333 | 36 | 1219.5 | 1.2195 | 1.4626 | -1.44e-05 | 0.864 | 0.59858 |  |  | 9.653 | 0.049882 | 7.214 | 2.439
11:22 | 402 | 6.7 | 0.1 | 34.5 | 1254 | 1.254 | 1.4626 | -1.15e-05 | 0.69 | 0.77258 |  |  | 9.7993 | 0.077258 | 7.2913 | 2.508
11:22 | 407 | 6.7833 | 0.083333 | 35 | 1289 | 1.289 | 1.4626 | -1.4e-05 | 0.84 | 0.62258 |  |  | 9.9212 | 0.051882 | 7.3432 | 2.578
11:22 | 412 | 6.8667 | 0.083333 | 33.5 | 1322.5 | 1.3225 | 1.4626 | -1.34e-05 | 0.804 | 0.65858 |  |  | 10.0431 | 0.054882 | 7.3981 | 2.645
11:22 | 418 | 6.9667 | 0.1 | 33.5 | 1356 | 1.356 | 1.4626 | -1.1167e-05 | 0.67 | 0.79258 |  |  | 10.1893 | 0.079258 | 7.4773 | 2.712
11:22 | 423 | 7.05 | 0.083333 | 34.5 | 1390.5 | 1.3905 | 1.4626 | -1.38e-05 | 0.828 | 0.63458 |  |  | 10.3112 | 0.052882 | 7.5302 | 2.781
11:22 | 428 | 7.1333 | 0.083333 | 34 | 1424.5 | 1.4245 | 1.4626 | -1.36e-05 | 0.816 | 0.64658 |  |  | 10.4331 | 0.053882 | 7.5841 | 2.849
11:22 | 434 | 7.2333 | 0.1 | 34 | 1458.5 | 1.4585 | 1.4626 | -1.1333e-05 | 0.68 | 0.78258 |  |  | 10.5794 | 0.078258 | 7.6624 | 2.917
11:23 | 439 | 7.3167 | 0.083333 | 44.5 | 1503 | 1.503 | 1.4626 | -1.78e-05 | 1.068 | 0.39458 |  |  | 10.7012 | 0.032882 | 7.6952 | 3.006
11:23 | 445 | 7.4167 | 0.1 | 35 | 1538 | 1.538 | 1.4626 | -1.1667e-05 | 0.7 | 0.76258 |  |  | 10.8475 | 0.076258 | 7.7715 | 3.076
11:23 | 450 | 7.5 | 0.083333 | 35.5 | 1573.5 | 1.5735 | 1.4626 | -1.42e-05 | 0.852 | 0.61058 |  |  | 10.9694 | 0.050882 | 7.8224 | 3.147
11:23 | 455 | 7.5833 | 0.083333 | 40 | 1613.5 | 1.6135 | 1.4626 | -1.6e-05 | 0.96 | 0.50258 |  |  | 11.0913 | 0.041882 | 7.8643 | 3.227
11:23 | 461 | 7.6833 | 0.1 | 40.5 | 1654 | 1.654 | 1.4626 | -1.35e-05 | 0.81 | 0.65258 |  |  | 11.2375 | 0.065258 | 7.9295 | 3.308
11:23 | 467 | 7.7833 | 0.1 | 37.5 | 1691.5 | 1.6915 | 1.4626 | -1.25e-05 | 0.75 | 0.71258 |  |  | 11.3838 | 0.071258 | 8.0008 | 3.383
11:23 | 472 | 7.8667 | 0.083333 | 49.5 | 1741 | 1.741 | 1.4626 | -1.98e-05 | 1.188 | 0.27458 |  |  | 11.5057 | 0.022882 | 8.0237 | 3.482
11:23 | 477 | 7.95 | 0.083333 | 31 | 1772 | 1.772 | 1.4626 | -1.24e-05 | 0.744 | 0.71858 |  |  | 11.6275 | 0.059882 | 8.0835 | 3.544
11:23 | 483 | 8.05 | 0.1 | 41.5 | 1813.5 | 1.8135 | 1.4626 | -1.3833e-05 | 0.83 | 0.63258 |  |  | 11.7738 | 0.063258 | 8.1468 | 3.627
11:23 | 488 | 8.1333 | 0.083333 | 51.5 | 1865 | 1.865 | 1.4626 | -2.06e-05 | 1.236 | 0.22658 |  |  | 11.8957 | 0.018882 | 8.1657 | 3.73
11:23 | 493 | 8.2167 | 0.083333 | 43.5 | 1908.5 | 1.9085 | 1.4626 | -1.74e-05 | 1.044 | 0.41858 |  |  | 12.0176 | 0.034882 | 8.2006 | 3.817
11:24 | 499 | 8.3167 | 0.1 | 39.5 | 1948 | 1.948 | 1.4626 | -1.3167e-05 | 0.79 | 0.67258 |  |  | 12.1638 | 0.067258 | 8.2678 | 3.896
11:24 | 504 | 8.4 | 0.083333 | 42 | 1990 | 1.99 | 1.4626 | -1.68e-05 | 1.008 | 0.45458 |  |  | 12.2857 | 0.037882 | 8.3057 | 3.98
11:24 | 509 | 8.4833 | 0.083333 | 43 | 2033 | 2.033 | 1.4626 | -1.72e-05 | 1.032 | 0.43058 |  |  | 12.4076 | 0.035882 | 8.3416 | 4.066
11:24 | 515 | 8.5833 | 0.1 | 32 | 2065 | 2.065 | 1.4626 | -1.0667e-05 | 0.64 | 0.82258 |  |  | 12.5538 | 0.082258 | 8.4238 | 4.13
11:24 | 520 | 8.6667 | 0.083333 | 53 | 2118 | 2.118 | 1.4626 | -2.12e-05 | 1.272 | 0.19058 |  |  | 12.6757 | 0.015882 | 8.4397 | 4.236
11:24 | 525 | 8.75 | 0.083333 | 39 | 2157 | 2.157 | 1.4626 | -1.56e-05 | 0.936 | 0.52658 |  |  | 12.7976 | 0.043882 | 8.4836 | 4.314
11:24 | 530 | 8.8333 | 0.083333 | 42 | 2199 | 2.199 | 1.4626 | -1.68e-05 | 1.008 | 0.45458 |  |  | 12.9195 | 0.037882 | 8.5215 | 4.398
11:24 | 536 | 8.9333 | 0.1 | 39.5 | 2238.5 | 2.2385 | 1.4626 | -1.3167e-05 | 0.79 | 0.67258 |  |  | 13.0657 | 0.067258 | 8.5887 | 4.477
11:24 | 542 | 9.0333 | 0.1 | 46 | 2284.5 | 2.2845 | 1.4626 | -1.5333e-05 | 0.92 | 0.54258 |  |  | 13.212 | 0.054258 | 8.643 | 4.569
11:24 | 547 | 9.1167 | 0.083333 | 42 | 2326.5 | 2.3265 | 1.4626 | -1.68e-05 | 1.008 | 0.45458 |  |  | 13.3339 | 0.037882 | 8.6809 | 4.653
11:24 | 553 | 9.2167 | 0.1 | 39.5 | 2366 | 2.366 | 1.4626 | -1.3167e-05 | 0.79 | 0.67258 |  |  | 13.4801 | 0.067258 | 8.7481 | 4.732
11:25 | 559 | 9.3167 | 0.1 | 38.5 | 2404.5 | 2.4045 | 1.4626 | -1.2833e-05 | 0.77 | 0.69258 |  |  | 13.6264 | 0.069258 | 8.8174 | 4.809
11:25 | 564 | 9.4 | 0.083333 | 38.5 | 2443 | 2.443 | 1.4626 | -1.54e-05 | 0.924 | 0.53858 |  |  | 13.7483 | 0.044882 | 8.8623 | 4.886
11:25 | 569 | 9.4833 | 0.083333 | 42.5 | 2485.5 | 2.4855 | 1.4626 | -1.7e-05 | 1.02 | 0.44258 |  |  | 13.8702 | 0.036882 | 8.8992 | 4.971
11:25 | 575 | 9.5833 | 0.1 | 38.5 | 2524 | 2.524 | 1.4626 | -1.2833e-05 | 0.77 | 0.69258 |  |  | 14.0164 | 0.069258 | 8.9684 | 5.048
11:25 | 580 | 9.6667 | 0.083333 | 38.5 | 2562.5 | 2.5625 | 1.4626 | -1.54e-05 | 0.924 | 0.53858 |  |  | 14.1383 | 0.044882 | 9.0133 | 5.125
11:25 | 585 | 9.75 | 0.083333 | 39 | 2601.5 | 2.6015 | 1.4626 | -1.56e-05 | 0.936 | 0.52658 |  |  | 14.2602 | 0.043882 | 9.0572 | 5.203
11:25 | 590 | 9.8333 | 0.083333 | 48 | 2649.5 | 2.6495 | 1.4626 | -1.92e-05 | 1.152 | 0.31058 |  |  | 14.3821 | 0.025882 | 9.0831 | 5.299
11:25 | 596 | 9.9333 | 0.1 | 37 | 2686.5 | 2.6865 | 1.4626 | -1.2333e-05 | 0.74 | 0.72258 |  |  | 14.5283 | 0.072258 | 9.1553 | 5.373
11:25 | 602 | 10.0333 | 0.1 | 46.5 | 2733 | 2.733 | 1.4626 | -1.55e-05 | 0.93 | 0.53258 |  |  | 14.6746 | 0.053258 | 9.2086 | 5.466
11:25 | 607 | 10.1167 | 0.083333 | 49 | 2782 | 2.782 | 1.4626 | -1.96e-05 | 1.176 | 0.28658 |  |  | 14.7965 | 0.023882 | 9.2325 | 5.564
11:25 | 613 | 10.2167 | 0.1 | 54.5 | 2836.5 | 2.8365 | 1.4626 | -1.8167e-05 | 1.09 | 0.37258 |  |  | 14.9427 | 0.037258 | 9.2697 | 5.673
11:26 | 618 | 10.3 | 0.083333 | 47 | 2883.5 | 2.8835 | 1.4626 | -1.88e-05 | 1.128 | 0.33458 |  |  | 15.0646 | 0.027882 | 9.2976 | 5.767
11:26 | 624 | 10.4 | 0.1 | 49.5 | 2933 | 2.933 | 1.4626 | -1.65e-05 | 0.99 | 0.47258 |  |  | 15.2109 | 0.047258 | 9.3449 | 5.866
11:26 | 629 | 10.4833 | 0.083333 | 40 | 2973 | 2.973 | 1.4626 | -1.6e-05 | 0.96 | 0.50258 |  |  | 15.3327 | 0.041882 | 9.3867 | 5.946
11:26 | 634 | 10.5667 | 0.083333 | 46 | 3019 | 3.019 | 1.4626 | -1.84e-05 | 1.104 | 0.35858 |  |  | 15.4546 | 0.029882 | 9.4166 | 6.038
11:26 | 640 | 10.6667 | 0.1 | 43.5 | 3062.5 | 3.0625 | 1.4626 | -1.45e-05 | 0.87 | 0.59258 |  |  | 15.6009 | 0.059258 | 9.4759 | 6.125
11:26 | 645 | 10.75 | 0.083333 | 40.5 | 3103 | 3.103 | 1.4626 | -1.62e-05 | 0.972 | 0.49058 |  |  | 15.7228 | 0.040882 | 9.5168 | 6.206
11:26 | 650 | 10.8333 | 0.083333 | 41 | 3144 | 3.144 | 1.4626 | -1.64e-05 | 0.984 | 0.47858 |  |  | 15.8447 | 0.039882 | 9.5567 | 6.288
11:26 | 656 | 10.9333 | 0.1 | 41 | 3185 | 3.185 | 1.4626 | -1.3667e-05 | 0.82 | 0.64258 |  |  | 15.9909 | 0.064258 | 9.6209 | 6.37
11:26 | 661 | 11.0167 | 0.083333 | 40 | 3225 | 3.225 | 1.4626 | -1.6e-05 | 0.96 | 0.50258 |  |  | 16.1128 | 0.041882 | 9.6628 | 6.45
11:26 | 667 | 11.1167 | 0.1 | 40 | 3265 | 3.265 | 1.4626 | -1.3333e-05 | 0.8 | 0.66258 |  |  | 16.2591 | 0.066258 | 9.7291 | 6.53
11:26 | 672 | 11.2 | 0.083333 | 38 | 3303 | 3.303 | 1.4626 | -1.52e-05 | 0.912 | 0.55058 |  |  | 16.3809 | 0.045882 | 9.7749 | 6.606
11:27 | 677 | 11.2833 | 0.083333 | 44 | 3347 | 3.347 | 1.4626 | -1.76e-05 | 1.056 | 0.40658 |  |  | 16.5028 | 0.033882 | 9.8088 | 6.694
11:27 | 683 | 11.3833 | 0.1 | 45.5 | 3392.5 | 3.3925 | 1.4626 | -1.5167e-05 | 0.91 | 0.55258 |  |  | 16.6491 | 0.055258 | 9.8641 | 6.785
11:27 | 688 | 11.4667 | 0.083333 | 41 | 3433.5 | 3.4335 | 1.4626 | -1.64e-05 | 0.984 | 0.47858 |  |  | 16.771 | 0.039882 | 9.904 | 6.867
11:27 | 693 | 11.55 | 0.083333 | 41 | 3474.5 | 3.4745 | 1.4626 | -1.64e-05 | 0.984 | 0.47858 |  |  | 16.8928 | 0.039882 | 9.9438 | 6.949
11:27 | 698 | 11.6333 | 0.083333 | 41 | 3515.5 | 3.5155 | 1.4626 | -1.64e-05 | 0.984 | 0.47858 |  |  | 17.0147 | 0.039882 | 9.9837 | 7.031
11:27 | 703 | 11.7167 | 0.083333 | 42 | 3557.5 | 3.5575 | 1.4626 | -1.68e-05 | 1.008 | 0.45458 |  |  | 17.1366 | 0.037882 | 10.0216 | 7.115
11:27 | 709 | 11.8167 | 0.1 | 39.5 | 3597 | 3.597 | 1.4626 | -1.3167e-05 | 0.79 | 0.67258 |  |  | 17.2829 | 0.067258 | 10.0889 | 7.194
11:27 | 714 | 11.9 | 0.083333 | 50.5 | 3647.5 | 3.6475 | 1.4626 | -2.02e-05 | 1.212 | 0.25058 |  |  | 17.4047 | 0.020882 | 10.1097 | 7.295
11:27 | 720 | 12 | 0.1 | 40 | 3687.5 | 3.6875 | 1.4626 | -1.3333e-05 | 0.8 | 0.66258 |  |  | 17.551 | 0.066258 | 10.176 | 7.375
11:27 | 725 | 12.0833 | 0.083333 | 41 | 3728.5 | 3.7285 | 1.4626 | -1.64e-05 | 0.984 | 0.47858 |  |  | 17.6729 | 0.039882 | 10.2159 | 7.457
11:27 | 730 | 12.1667 | 0.083333 | 40.5 | 3769 | 3.769 | 1.4626 | -1.62e-05 | 0.972 | 0.49058 |  |  | 17.7948 | 0.040882 | 10.2568 | 7.538
11:28 | 735 | 12.25 | 0.083333 | 42 | 3811 | 3.811 | 1.4626 | -1.68e-05 | 1.008 | 0.45458 |  |  | 17.9166 | 0.037882 | 10.2946 | 7.622
11:28 | 741 | 12.35 | 0.1 | 41 | 3852 | 3.852 | 1.4626 | -1.3667e-05 | 0.82 | 0.64258 |  |  | 18.0629 | 0.064258 | 10.3589 | 7.704
11:28 | 746 | 12.4333 | 0.083333 | 37 | 3889 | 3.889 | 1.4626 | -1.48e-05 | 0.888 | 0.57458 |  |  | 18.1848 | 0.047882 | 10.4068 | 7.778
11:28 | 751 | 12.5167 | 0.083333 | 30 | 3919 | 3.919 | 1.4626 | -1.2e-05 | 0.72 | 0.74258 |  |  | 18.3067 | 0.061882 | 10.4687 | 7.838
11:28 | 756 | 12.6 | 0.083333 | 37 | 3956 | 3.956 | 1.4626 | -1.48e-05 | 0.888 | 0.57458 |  |  | 18.4286 | 0.047882 | 10.5166 | 7.912
11:28 | 762 | 12.7 | 0.1 | 47.5 | 4003.5 | 4.0035 | 1.4626 | -1.5833e-05 | 0.95 | 0.51258 |  |  | 18.5748 | 0.051258 | 10.5678 | 8.007
11:28 | 767 | 12.7833 | 0.083333 | 36 | 4039.5 | 4.0395 | 1.4626 | -1.44e-05 | 0.864 | 0.59858 |  |  | 18.6967 | 0.049882 | 10.6177 | 8.079
11:28 | 773 | 12.8833 | 0.1 | 27.5 | 4067 | 4.067 | 1.4626 | -9.1667e-06 | 0.55 | 0.91258 |  |  | 18.8429 | 0.091258 | 10.7089 | 8.134
11:28 | 778 | 12.9667 | 0.083333 | 46.5 | 4113.5 | 4.1135 | 1.4626 | -1.86e-05 | 1.116 | 0.34658 |  |  | 18.9648 | 0.028882 | 10.7378 | 8.227
11:28 | 783 | 13.05 | 0.083333 | 38.5 | 4152 | 4.152 | 1.4626 | -1.54e-05 | 0.924 | 0.53858 | 0.5382 | 11.0607 | 19.0867 | 0.044882 | 10.7827 | 8.304
11:28 | 789 | 13.15 | 0.1 | 36 | 4188 | 4.188 | 1.4626 | -1.2e-05 | 0.72 | 0.74258 |  |  | 19.233 | 0.074258 | 10.857 | 8.376
11:28 | 794 | 13.2333 | 0.083333 | 35.5 | 4223.5 | 4.2235 | 1.4626 | -1.42e-05 | 0.852 | 0.61058 |  |  | 19.3549 | 0.050882 | 10.9079 | 8.447
11:29 | 799 | 13.3167 | 0.083333 | 32 | 4255.5 | 4.2555 | 1.4626 | -1.28e-05 | 0.768 | 0.69458 |  |  | 19.4767 | 0.057882 | 10.9657 | 8.511
11:29 | 805 | 13.4167 | 0.1 | 48.5 | 4304 | 4.304 | 1.4626 | -1.6167e-05 | 0.97 | 0.49258 |  |  | 19.623 | 0.049258 | 11.015 | 8.608
11:29 | 810 | 13.5 | 0.083333 | 37.5 | 4341.5 | 4.3415 | 1.4626 | -1.5e-05 | 0.9 | 0.56258 |  |  | 19.7449 | 0.046882 | 11.0619 | 8.683
11:29 | 815 | 13.5833 | 0.083333 | 44.5 | 4386 | 4.386 | 1.4626 | -1.78e-05 | 1.068 | 0.39458 |  |  | 19.8668 | 0.032882 | 11.0948 | 8.772
11:29 | 821 | 13.6833 | 0.1 | 42.5 | 4428.5 | 4.4285 | 1.4626 | -1.4167e-05 | 0.85 | 0.61258 |  |  | 20.013 | 0.061258 | 11.156 | 8.857
11:29 | 826 | 13.7667 | 0.083333 | 39.5 | 4468 | 4.468 | 1.4626 | -1.58e-05 | 0.948 | 0.51458 |  |  | 20.1349 | 0.042882 | 11.1989 | 8.936
11:29 | 832 | 13.8667 | 0.1 | 57 | 4525 | 4.525 | 1.4626 | -1.9e-05 | 1.14 | 0.32258 |  |  | 20.2812 | 0.032258 | 11.2312 | 9.05
11:29 | 837 | 13.95 | 0.083333 | 52.5 | 4577.5 | 4.5775 | 1.4626 | -2.1e-05 | 1.26 | 0.20258 |  |  | 20.403 | 0.016882 | 11.248 | 9.155
11:29 | 842 | 14.0333 | 0.083333 | 53 | 4630.5 | 4.6305 | 1.4626 | -2.12e-05 | 1.272 | 0.19058 |  |  | 20.5249 | 0.015882 | 11.2639 | 9.261
11:29 | 848 | 14.1333 | 0.1 | 41.5 | 4672 | 4.672 | 1.4626 | -1.3833e-05 | 0.83 | 0.63258 |  |  | 20.6712 | 0.063258 | 11.3272 | 9.344
11:29 | 853 | 14.2167 | 0.083333 | 51.5 | 4723.5 | 4.7235 | 1.4626 | -2.06e-05 | 1.236 | 0.22658 |  |  | 20.7931 | 0.018882 | 11.3461 | 9.447
11:30 | 859 | 14.3167 | 0.1 | 57.5 | 4781 | 4.781 | 1.4626 | -1.9167e-05 | 1.15 | 0.31258 |  |  | 20.9393 | 0.031258 | 11.3773 | 9.562
11:30 | 865 | 14.4167 | 0.1 | 45.5 | 4826.5 | 4.8265 | 1.4626 | -1.5167e-05 | 0.91 | 0.55258 |  |  | 21.0856 | 0.055258 | 11.4326 | 9.653
11:30 | 871 | 14.5167 | 0.1 | 44.5 | 4871 | 4.871 | 1.4626 | -1.4833e-05 | 0.89 | 0.57258 |  |  | 21.2318 | 0.057258 | 11.4898 | 9.742
11:30 | 876 | 14.6 | 0.083333 | 42.5 | 4913.5 | 4.9135 | 1.4626 | -1.7e-05 | 1.02 | 0.44258 |  |  | 21.3537 | 0.036882 | 11.5267 | 9.827
11:30 | 881 | 14.6833 | 0.083333 | 43 | 4956.5 | 4.9565 | 1.4626 | -1.72e-05 | 1.032 | 0.43058 |  |  | 21.4756 | 0.035882 | 11.5626 | 9.913
11:30 | 886 | 14.7667 | 0.083333 | 43.5 | 5000 | 5 | 1.4626 | -1.74e-05 | 1.044 | 0.41858 |  |  | 21.5975 | 0.034882 | 11.5975 | 10
11:30 | 892 | 14.8667 | 0.1 | 42 | 5042 | 5.042 | 1.4626 | -1.4e-05 | 0.84 | 0.62258 |  |  | 21.7437 | 0.062258 | 11.6597 | 10.084
11:30 | 898 | 14.9667 | 0.1 | 54 | 5096 | 5.096 | 1.4626 | -1.8e-05 | 1.08 | 0.38258 |  |  | 21.89 | 0.038258 | 11.698 | 10.192
11:30 | 903 | 15.05 | 0.083333 | 39.5 | 5135.5 | 5.1355 | 1.4626 | -1.58e-05 | 0.948 | 0.51458 |  |  | 22.0119 | 0.042882 | 11.7409 | 10.271
11:30 | 909 | 15.15 | 0.1 | 39 | 5174.5 | 5.1745 | 1.4626 | -1.3e-05 | 0.78 | 0.68258 |  |  | 22.1581 | 0.068258 | 11.8091 | 10.349
11:30 | 914 | 15.2333 | 0.083333 | 39.5 | 5214 | 5.214 | 1.4626 | -1.58e-05 | 0.948 | 0.51458 |  |  | 22.28 | 0.042882 | 11.852 | 10.428
11:31 | 919 | 15.3167 | 0.083333 | 41 | 5255 | 5.255 | 1.4626 | -1.64e-05 | 0.984 | 0.47858 |  |  | 22.4019 | 0.039882 | 11.8919 | 10.51
11:31 | 925 | 15.4167 | 0.1 | 34.5 | 5289.5 | 5.2895 | 1.4626 | -1.15e-05 | 0.69 | 0.77258 |  |  | 22.5482 | 0.077258 | 11.9692 | 10.579
11:31 | 930 | 15.5 | 0.083333 | 38.5 | 5328 | 5.328 | 1.4626 | -1.54e-05 | 0.924 | 0.53858 |  |  | 22.67 | 0.044882 | 12.014 | 10.656
11:31 | 936 | 15.6 | 0.1 | 44 | 5372 | 5.372 | 1.4626 | -1.4667e-05 | 0.88 | 0.58258 |  |  | 22.8163 | 0.058258 | 12.0723 | 10.744
11:31 | 941 | 15.6833 | 0.083333 | 45 | 5417 | 5.417 | 1.4626 | -1.8e-05 | 1.08 | 0.38258 |  |  | 22.9382 | 0.031882 | 12.1042 | 10.834
11:31 | 946 | 15.7667 | 0.083333 | 51 | 5468 | 5.468 | 1.4626 | -2.04e-05 | 1.224 | 0.23858 |  |  | 23.0601 | 0.019882 | 12.1241 | 10.936
11:31 | 951 | 15.85 | 0.083333 | 47.5 | 5515.5 | 5.5155 | 1.4626 | -1.9e-05 | 1.14 | 0.32258 |  |  | 23.1819 | 0.026882 | 12.1509 | 11.031
11:31 | 957 | 15.95 | 0.1 | 46.5 | 5562 | 5.562 | 1.4626 | -1.55e-05 | 0.93 | 0.53258 |  |  | 23.3282 | 0.053258 | 12.2042 | 11.124
11:31 | 962 | 16.0333 | 0.083333 | 34 | 5596 | 5.596 | 1.4626 | -1.36e-05 | 0.816 | 0.64658 |  |  | 23.4501 | 0.053882 | 12.2581 | 11.192
11:31 | 967 | 16.1167 | 0.083333 | 44 | 5640 | 5.64 | 1.4626 | -1.76e-05 | 1.056 | 0.40658 |  |  | 23.572 | 0.033882 | 12.292 | 11.28
11:31 | 972 | 16.2 | 0.083333 | 42.5 | 5682.5 | 5.6825 | 1.4626 | -1.7e-05 | 1.02 | 0.44258 |  |  | 23.6938 | 0.036882 | 12.3288 | 11.365
11:32 | 978 | 16.3 | 0.1 | 42 | 5724.5 | 5.7245 | 1.4626 | -1.4e-05 | 0.84 | 0.62258 |  |  | 23.8401 | 0.062258 | 12.3911 | 11.449
11:32 | 983 | 16.3833 | 0.083333 | 45 | 5769.5 | 5.7695 | 1.4626 | -1.8e-05 | 1.08 | 0.38258 |  |  | 23.962 | 0.031882 | 12.423 | 11.539
11:32 | 988 | 16.4667 | 0.083333 | 42.5 | 5812 | 5.812 | 1.4626 | -1.7e-05 | 1.02 | 0.44258 |  |  | 24.0839 | 0.036882 | 12.4599 | 11.624
11:32 | 993 | 16.55 | 0.083333 | 39.5 | 5851.5 | 5.8515 | 1.4626 | -1.58e-05 | 0.948 | 0.51458 |  |  | 24.2058 | 0.042882 | 12.5028 | 11.703
11:32 | 999 | 16.65 | 0.1 | 41 | 5892.5 | 5.8925 | 1.4626 | -1.3667e-05 | 0.82 | 0.64258 |  |  | 24.352 | 0.064258 | 12.567 | 11.785
11:32 | 1004 | 16.7333 | 0.083333 | 46 | 5938.5 | 5.9385 | 1.4626 | -1.84e-05 | 1.104 | 0.35858 |  |  | 24.4739 | 0.029882 | 12.5969 | 11.877
11:32 | 1009 | 16.8167 | 0.083333 | 45.5 | 5984 | 5.984 | 1.4626 | -1.82e-05 | 1.092 | 0.37058 |  |  | 24.5958 | 0.030882 | 12.6278 | 11.968
11:32 | 1015 | 16.9167 | 0.1 | 46 | 6030 | 6.03 | 1.4626 | -1.5333e-05 | 0.92 | 0.54258 |  |  | 24.742 | 0.054258 | 12.682 | 12.06
11:32 | 1020 | 17 | 0.083333 | 50 | 6080 | 6.08 | 1.4626 | -2e-05 | 1.2 | 0.26258 |  |  | 24.8639 | 0.021882 | 12.7039 | 12.16
11:32 | 1025 | 17.0833 | 0.083333 | 44 | 6124 | 6.124 | 1.4626 | -1.76e-05 | 1.056 | 0.40658 |  |  | 24.9858 | 0.033882 | 12.7378 | 12.248
11:32 | 1031 | 17.1833 | 0.1 | 60 | 6184 | 6.184 | 1.4626 | -2e-05 | 1.2 | 0.26258 |  |  | 25.1321 | 0.026258 | 12.7641 | 12.368
11:33 | 1036 | 17.2667 | 0.083333 | 45.5 | 6229.5 | 6.2295 | 1.4626 | -1.82e-05 | 1.092 | 0.37058 |  |  | 25.2539 | 0.030882 | 12.7949 | 12.459
11:33 | 1042 | 17.3667 | 0.1 | 58 | 6287.5 | 6.2875 | 1.4626 | -1.9333e-05 | 1.16 | 0.30258 |  |  | 25.4002 | 0.030258 | 12.8252 | 12.575
11:33 | 1048 | 17.4667 | 0.1 | 59 | 6346.5 | 6.3465 | 1.4626 | -1.9667e-05 | 1.18 | 0.28258 |  |  | 25.5465 | 0.028258 | 12.8535 | 12.693
11:33 | 1053 | 17.55 | 0.083333 | 56 | 6402.5 | 6.4025 | 1.4626 | -2.24e-05 | 1.344 | 0.11858 |  |  | 25.6683 | 0.0098819 | 12.8633 | 12.805
11:33 | 1059 | 17.65 | 0.1 | 54 | 6456.5 | 6.4565 | 1.4626 | -1.8e-05 | 1.08 | 0.38258 |  |  | 25.8146 | 0.038258 | 12.9016 | 12.913
11:33 | 1064 | 17.7333 | 0.083333 | 38.5 | 6495 | 6.495 | 1.4626 | -1.54e-05 | 0.924 | 0.53858 |  |  | 25.9365 | 0.044882 | 12.9465 | 12.99
11:33 | 1069 | 17.8167 | 0.083333 | 52 | 6547 | 6.547 | 1.4626 | -2.08e-05 | 1.248 | 0.21458 |  |  | 26.0584 | 0.017882 | 12.9644 | 13.094
11:33 | 1075 | 17.9167 | 0.1 | 52 | 6599 | 6.599 | 1.4626 | -1.7333e-05 | 1.04 | 0.42258 |  |  | 26.2046 | 0.042258 | 13.0066 | 13.198
11:33 | 1080 | 18 | 0.083333 | 52.5 | 6651.5 | 6.6515 | 1.4626 | -2.1e-05 | 1.26 | 0.20258 |  |  | 26.3265 | 0.016882 | 13.0235 | 13.303
11:33 | 1086 | 18.1 | 0.1 | 47 | 6698.5 | 6.6985 | 1.4626 | -1.5667e-05 | 0.94 | 0.52258 |  |  | 26.4728 | 0.052258 | 13.0758 | 13.397
11:33 | 1091 | 18.1833 | 0.083333 | 44 | 6742.5 | 6.7425 | 1.4626 | -1.76e-05 | 1.056 | 0.40658 |  |  | 26.5946 | 0.033882 | 13.1096 | 13.485
11:34 | 1096 | 18.2667 | 0.083333 | 46 | 6788.5 | 6.7885 | 1.4626 | -1.84e-05 | 1.104 | 0.35858 |  |  | 26.7165 | 0.029882 | 13.1395 | 13.577
11:34 | 1102 | 18.3667 | 0.1 | 40.5 | 6829 | 6.829 | 1.4626 | -1.35e-05 | 0.81 | 0.65258 |  |  | 26.8628 | 0.065258 | 13.2048 | 13.658
11:34 | 1107 | 18.45 | 0.083333 | 46.5 | 6875.5 | 6.8755 | 1.4626 | -1.86e-05 | 1.116 | 0.34658 |  |  | 26.9847 | 0.028882 | 13.2337 | 13.751
11:34 | 1113 | 18.55 | 0.1 | 44.5 | 6920 | 6.92 | 1.4626 | -1.4833e-05 | 0.89 | 0.57258 |  |  | 27.1309 | 0.057258 | 13.2909 | 13.84
11:34 | 1118 | 18.6333 | 0.083333 | 43.5 | 6963.5 | 6.9635 | 1.4626 | -1.74e-05 | 1.044 | 0.41858 |  |  | 27.2528 | 0.034882 | 13.3258 | 13.927
11:34 | 1123 | 18.7167 | 0.083333 | 42 | 7005.5 | 7.0055 | 1.4626 | -1.68e-05 | 1.008 | 0.45458 |  |  | 27.3747 | 0.037882 | 13.3637 | 14.011
11:34 | 1128 | 18.8 | 0.083333 | 53 | 7058.5 | 7.0585 | 1.4626 | -2.12e-05 | 1.272 | 0.19058 |  |  | 27.4966 | 0.015882 | 13.3796 | 14.117
11:34 | 1134 | 18.9 | 0.1 | 41 | 7099.5 | 7.0995 | 1.4626 | -1.3667e-05 | 0.82 | 0.64258 |  |  | 27.6428 | 0.064258 | 13.4438 | 14.199
11:34 | 1139 | 18.9833 | 0.083333 | 41.5 | 7141 | 7.141 | 1.4626 | -1.66e-05 | 0.996 | 0.46658 |  |  | 27.7647 | 0.038882 | 13.4827 | 14.282
11:34 | 1144 | 19.0667 | 0.083333 | 45 | 7186 | 7.186 | 1.4626 | -1.8e-05 | 1.08 | 0.38258 |  |  | 27.8866 | 0.031882 | 13.5146 | 14.372
11:34 | 1150 | 19.1667 | 0.1 | 45 | 7231 | 7.231 | 1.4626 | -1.5e-05 | 0.9 | 0.56258 |  |  | 28.0328 | 0.056258 | 13.5708 | 14.462
11:35 | 1156 | 19.2667 | 0.1 | 45 | 7276 | 7.276 | 1.4626 | -1.5e-05 | 0.9 | 0.56258 |  |  | 28.1791 | 0.056258 | 13.6271 | 14.552
11:35 | 1161 | 19.35 | 0.083333 | 45 | 7321 | 7.321 | 1.4626 | -1.8e-05 | 1.08 | 0.38258 |  |  | 28.301 | 0.031882 | 13.659 | 14.642
11:35 | 1167 | 19.45 | 0.1 | 45 | 7366 | 7.366 | 1.4626 | -1.5e-05 | 0.9 | 0.56258 |  |  | 28.4472 | 0.056258 | 13.7152 | 14.732
11:35 | 1172 | 19.5333 | 0.083333 | 49.5 | 7415.5 | 7.4155 | 1.4626 | -1.98e-05 | 1.188 | 0.27458 |  |  | 28.5691 | 0.022882 | 13.7381 | 14.831
11:35 | 1177 | 19.6167 | 0.083333 | 46 | 7461.5 | 7.4615 | 1.4626 | -1.84e-05 | 1.104 | 0.35858 |  |  | 28.691 | 0.029882 | 13.768 | 14.923
11:35 | 1183 | 19.7167 | 0.1 | 42.5 | 7504 | 7.504 | 1.4626 | -1.4167e-05 | 0.85 | 0.61258 |  |  | 28.8373 | 0.061258 | 13.8293 | 15.008
11:35 | 1188 | 19.8 | 0.083333 | 53.5 | 7557.5 | 7.5575 | 1.4626 | -2.14e-05 | 1.284 | 0.17858 |  |  | 28.9592 | 0.014882 | 13.8442 | 15.115
11:35 | 1193 | 19.8833 | 0.083333 | 33 | 7590.5 | 7.5905 | 1.4626 | -1.32e-05 | 0.792 | 0.67058 |  |  | 29.081 | 0.055882 | 13.9 | 15.181
11:35 | 1199 | 19.9833 | 0.1 | 50 | 7640.5 | 7.6405 | 1.4626 | -1.6667e-05 | 1 | 0.46258 |  |  | 29.2273 | 0.046258 | 13.9463 | 15.281
11:35 | 1204 | 20.0667 | 0.083333 | 43.5 | 7684 | 7.684 | 1.4626 | -1.74e-05 | 1.044 | 0.41858 |  |  | 29.3492 | 0.034882 | 13.9812 | 15.368
11:35 | 1210 | 20.1667 | 0.1 | 49 | 7733 | 7.733 | 1.4626 | -1.6333e-05 | 0.98 | 0.48258 |  |  | 29.4954 | 0.048258 | 14.0294 | 15.466
11:36 | 1215 | 20.25 | 0.083333 | 47 | 7780 | 7.78 | 1.4626 | -1.88e-05 | 1.128 | 0.33458 |  |  | 29.6173 | 0.027882 | 14.0573 | 15.56
11:36 | 1220 | 20.3333 | 0.083333 | 42 | 7822 | 7.822 | 1.4626 | -1.68e-05 | 1.008 | 0.45458 |  |  | 29.7392 | 0.037882 | 14.0952 | 15.644
11:36 | 1226 | 20.4333 | 0.1 | 43.5 | 7865.5 | 7.8655 | 1.4626 | -1.45e-05 | 0.87 | 0.59258 |  |  | 29.8855 | 0.059258 | 14.1545 | 15.731
11:36 | 1231 | 20.5167 | 0.083333 | 44.5 | 7910 | 7.91 | 1.4626 | -1.78e-05 | 1.068 | 0.39458 |  |  | 30.0073 | 0.032882 | 14.1873 | 15.82
11:36 | 1236 | 20.6 | 0.083333 | 51 | 7961 | 7.961 | 1.4626 | -2.04e-05 | 1.224 | 0.23858 |  |  | 30.1292 | 0.019882 | 14.2072 | 15.922
11:36 | 1242 | 20.7 | 0.1 | 55.5 | 8016.5 | 8.0165 | 1.4626 | -1.85e-05 | 1.11 | 0.35258 |  |  | 30.2755 | 0.035258 | 14.2425 | 16.033
11:36 | 1247 | 20.7833 | 0.083333 | 41 | 8057.5 | 8.0575 | 1.4626 | -1.64e-05 | 0.984 | 0.47858 |  |  | 30.3974 | 0.039882 | 14.2824 | 16.115
11:36 | 1252 | 20.8667 | 0.083333 | 53.5 | 8111 | 8.111 | 1.4626 | -2.14e-05 | 1.284 | 0.17858 |  |  | 30.5192 | 0.014882 | 14.2972 | 16.222
11:36 | 1258 | 20.9667 | 0.1 | 46.5 | 8157.5 | 8.1575 | 1.4626 | -1.55e-05 | 0.93 | 0.53258 |  |  | 30.6655 | 0.053258 | 14.3505 | 16.315
11:36 | 1263 | 21.05 | 0.083333 | 50.5 | 8208 | 8.208 | 1.4626 | -2.02e-05 | 1.212 | 0.25058 |  |  | 30.7874 | 0.020882 | 14.3714 | 16.416
11:36 | 1268 | 21.1333 | 0.083333 | 58 | 8266 | 8.266 | 1.4626 | -2.32e-05 | 1.392 | 0.070583 |  |  | 30.9093 | 0.0058819 | 14.3773 | 16.532
11:36 | 1274 | 21.2333 | 0.1 | 42.5 | 8308.5 | 8.3085 | 1.4626 | -1.4167e-05 | 0.85 | 0.61258 |  |  | 31.0555 | 0.061258 | 14.4385 | 16.617
11:37 | 1280 | 21.3333 | 0.1 | 55 | 8363.5 | 8.3635 | 1.4626 | -1.8333e-05 | 1.1 | 0.36258 |  |  | 31.2018 | 0.036258 | 14.4748 | 16.727
11:37 | 1286 | 21.4333 | 0.1 | 57.5 | 8421 | 8.421 | 1.4626 | -1.9167e-05 | 1.15 | 0.31258 |  |  | 31.348 | 0.031258 | 14.506 | 16.842
11:37 | 1291 | 21.5167 | 0.083333 | 56.5 | 8477.5 | 8.4775 | 1.4626 | -2.26e-05 | 1.356 | 0.10658 |  |  | 31.4699 | 0.0088819 | 14.5149 | 16.955
11:37 | 1296 | 21.6 | 0.083333 | 45 | 8522.5 | 8.5225 | 1.4626 | -1.8e-05 | 1.08 | 0.38258 |  |  | 31.5918 | 0.031882 | 14.5468 | 17.045
11:37 | 1302 | 21.7 | 0.1 | 53.5 | 8576 | 8.576 | 1.4626 | -1.7833e-05 | 1.07 | 0.39258 |  |  | 31.7381 | 0.039258 | 14.5861 | 17.152
11:37 | 1307 | 21.7833 | 0.083333 | 46 | 8622 | 8.622 | 1.4626 | -1.84e-05 | 1.104 | 0.35858 |  |  | 31.8599 | 0.029882 | 14.6159 | 17.244
11:37 | 1314 | 21.9 | 0.11667 | 49 | 8671 | 8.671 | 1.4626 | -1.4e-05 | 0.84 | 0.62258 |  |  | 32.0306 | 0.072635 | 14.6886 | 17.342
11:37 | 1319 | 21.9833 | 0.083333 | 52.5 | 8723.5 | 8.7235 | 1.4626 | -2.1e-05 | 1.26 | 0.20258 |  |  | 32.1525 | 0.016882 | 14.7055 | 17.447
11:37 | 1324 | 22.0667 | 0.083333 | 43 | 8766.5 | 8.7665 | 1.4626 | -1.72e-05 | 1.032 | 0.43058 |  |  | 32.2743 | 0.035882 | 14.7413 | 17.533
11:37 | 1329 | 22.15 | 0.083333 | 49.5 | 8816 | 8.816 | 1.4626 | -1.98e-05 | 1.188 | 0.27458 |  |  | 32.3962 | 0.022882 | 14.7642 | 17.632
11:38 | 1335 | 22.25 | 0.1 | 46.5 | 8862.5 | 8.8625 | 1.4626 | -1.55e-05 | 0.93 | 0.53258 |  |  | 32.5425 | 0.053258 | 14.8175 | 17.725
11:38 | 1340 | 22.3333 | 0.083333 | 32.5 | 8895 | 8.895 | 1.4626 | -1.3e-05 | 0.78 | 0.68258 |  |  | 32.6644 | 0.056882 | 14.8744 | 17.79
11:38 | 1345 | 22.4167 | 0.083333 | 46.5 | 8941.5 | 8.9415 | 1.4626 | -1.86e-05 | 1.116 | 0.34658 |  |  | 32.7862 | 0.028882 | 14.9032 | 17.883
11:38 | 1351 | 22.5167 | 0.1 | 43 | 8984.5 | 8.9845 | 1.4626 | -1.4333e-05 | 0.86 | 0.60258 |  |  | 32.9325 | 0.060258 | 14.9635 | 17.969
11:38 | 1356 | 22.6 | 0.083333 | 39 | 9023.5 | 9.0235 | 1.4626 | -1.56e-05 | 0.936 | 0.52658 |  |  | 33.0544 | 0.043882 | 15.0074 | 18.047
11:38 | 1362 | 22.7 | 0.1 | 54 | 9077.5 | 9.0775 | 1.4626 | -1.8e-05 | 1.08 | 0.38258 |  |  | 33.2006 | 0.038258 | 15.0456 | 18.155
11:38 | 1367 | 22.7833 | 0.083333 | 42 | 9119.5 | 9.1195 | 1.4626 | -1.68e-05 | 1.008 | 0.45458 |  |  | 33.3225 | 0.037882 | 15.0835 | 18.239
11:38 | 1372 | 22.8667 | 0.083333 | 53.5 | 9173 | 9.173 | 1.4626 | -2.14e-05 | 1.284 | 0.17858 |  |  | 33.4444 | 0.014882 | 15.0984 | 18.346
11:38 | 1377 | 22.95 | 0.083333 | 37 | 9210 | 9.21 | 1.4626 | -1.48e-05 | 0.888 | 0.57458 |  |  | 33.5663 | 0.047882 | 15.1463 | 18.42
11:38 | 1383 | 23.05 | 0.1 | 42.5 | 9252.5 | 9.2525 | 1.4626 | -1.4167e-05 | 0.85 | 0.61258 |  |  | 33.7125 | 0.061258 | 15.2075 | 18.505
11:38 | 1388 | 23.1333 | 0.083333 | 51.5 | 9304 | 9.304 | 1.4626 | -2.06e-05 | 1.236 | 0.22658 |  |  | 33.8344 | 0.018882 | 15.2264 | 18.608
11:38 | 1393 | 23.2167 | 0.083333 | 43 | 9347 | 9.347 | 1.4626 | -1.72e-05 | 1.032 | 0.43058 |  |  | 33.9563 | 0.035882 | 15.2623 | 18.694
11:39 | 1398 | 23.3 | 0.083333 | 42 | 9389 | 9.389 | 1.4626 | -1.68e-05 | 1.008 | 0.45458 |  |  | 34.0782 | 0.037882 | 15.3002 | 18.778
11:39 | 1404 | 23.4 | 0.1 | 44.5 | 9433.5 | 9.4335 | 1.4626 | -1.4833e-05 | 0.89 | 0.57258 |  |  | 34.2245 | 0.057258 | 15.3575 | 18.867
11:39 | 1410 | 23.5 | 0.1 | 53.5 | 9487 | 9.487 | 1.4626 | -1.7833e-05 | 1.07 | 0.39258 |  |  | 34.3707 | 0.039258 | 15.3967 | 18.974
11:39 | 1415 | 23.5833 | 0.083333 | 45.5 | 9532.5 | 9.5325 | 1.4626 | -1.82e-05 | 1.092 | 0.37058 |  |  | 34.4926 | 0.030882 | 15.4276 | 19.065
11:39 | 1420 | 23.6667 | 0.083333 | 35.5 | 9568 | 9.568 | 1.4626 | -1.42e-05 | 0.852 | 0.61058 |  |  | 34.6145 | 0.050882 | 15.4785 | 19.136
11:39 | 1425 | 23.75 | 0.083333 | 47 | 9615 | 9.615 | 1.4626 | -1.88e-05 | 1.128 | 0.33458 |  |  | 34.7364 | 0.027882 | 15.5064 | 19.23
11:39 | 1431 | 23.85 | 0.1 | 49 | 9664 | 9.664 | 1.4626 | -1.6333e-05 | 0.98 | 0.48258 |  |  | 34.8826 | 0.048258 | 15.5546 | 19.328
11:39 | 1436 | 23.9333 | 0.083333 | 46 | 9710 | 9.71 | 1.4626 | -1.84e-05 | 1.104 | 0.35858 |  |  | 35.0045 | 0.029882 | 15.5845 | 19.42
11:39 | 1441 | 24.0167 | 0.083333 | 47.5 | 9757.5 | 9.7575 | 1.4626 | -1.9e-05 | 1.14 | 0.32258 |  |  | 35.1264 | 0.026882 | 15.6114 | 19.515
11:39 | 1447 | 24.1167 | 0.1 | 47.5 | 9805 | 9.805 | 1.4626 | -1.5833e-05 | 0.95 | 0.51258 |  |  | 35.2726 | 0.051258 | 15.6626 | 19.61
11:39 | 1454 | 24.2333 | 0.11667 | 57 | 9862 | 9.862 | 1.4626 | -1.6286e-05 | 0.97714 | 0.48544 |  |  | 35.4433 | 0.056635 | 15.7193 | 19.724
11:40 | 1460 | 24.3333 | 0.1 | 64 | 9926 | 9.926 | 1.4626 | -2.1333e-05 | 1.28 | 0.18258 |  |  | 35.5895 | 0.018258 | 15.7375 | 19.852
11:40 | 1465 | 24.4167 | 0.083333 | 44.5 | 9970.5 | 9.9705 | 1.4626 | -1.78e-05 | 1.068 | 0.39458 |  |  | 35.7114 | 0.032882 | 15.7704 | 19.941
11:40 | 1471 | 24.5167 | 0.1 | 37 | 10007.5 | 10.0075 | 1.4626 | -1.2333e-05 | 0.74 | 0.72258 |  |  | 35.8577 | 0.072258 | 15.8427 | 20.015
11:40 | 1476 | 24.6 | 0.083333 | 51 | 10058.5 | 10.0585 | 1.4626 | -2.04e-05 | 1.224 | 0.23858 |  |  | 35.9796 | 0.019882 | 15.8626 | 20.117
11:40 | 1481 | 24.6833 | 0.083333 | 46.5 | 10105 | 10.105 | 1.4626 | -1.86e-05 | 1.116 | 0.34658 |  |  | 36.1014 | 0.028882 | 15.8914 | 20.21
11:40 | 1487 | 24.7833 | 0.1 | 46 | 10151 | 10.151 | 1.4626 | -1.5333e-05 | 0.92 | 0.54258 |  |  | 36.2477 | 0.054258 | 15.9457 | 20.302
11:40 | 1493 | 24.8833 | 0.1 | 51 | 10202 | 10.202 | 1.4626 | -1.7e-05 | 1.02 | 0.44258 |  |  | 36.3939 | 0.044258 | 15.9899 | 20.404
11:40 | 1498 | 24.9667 | 0.083333 | 57.5 | 10259.5 | 10.2595 | 1.4626 | -2.3e-05 | 1.38 | 0.082583 |  |  | 36.5158 | 0.0068819 | 15.9968 | 20.519
11:40 | 1504 | 25.0667 | 0.1 | 50 | 10309.5 | 10.3095 | 1.4626 | -1.6667e-05 | 1 | 0.46258 |  |  | 36.6621 | 0.046258 | 16.0431 | 20.619
11:40 | 1510 | 25.1667 | 0.1 | 46 | 10355.5 | 10.3555 | 1.4626 | -1.5333e-05 | 0.92 | 0.54258 |  |  | 36.8083 | 0.054258 | 16.0973 | 20.711
11:41 | 1515 | 25.25 | 0.083333 | 49.5 | 10405 | 10.405 | 1.4626 | -1.98e-05 | 1.188 | 0.27458 |  |  | 36.9302 | 0.022882 | 16.1202 | 20.81
11:41 | 1521 | 25.35 | 0.1 | 42.5 | 10447.5 | 10.4475 | 1.4626 | -1.4167e-05 | 0.85 | 0.61258 |  |  | 37.0765 | 0.061258 | 16.1815 | 20.895
11:41 | 1526 | 25.4333 | 0.083333 | 45 | 10492.5 | 10.4925 | 1.4626 | -1.8e-05 | 1.08 | 0.38258 |  |  | 37.1984 | 0.031882 | 16.2134 | 20.985
11:41 | 1531 | 25.5167 | 0.083333 | 49 | 10541.5 | 10.5415 | 1.4626 | -1.96e-05 | 1.176 | 0.28658 |  |  | 37.3203 | 0.023882 | 16.2373 | 21.083
11:41 | 1536 | 25.6 | 0.083333 | 41 | 10582.5 | 10.5825 | 1.4626 | -1.64e-05 | 0.984 | 0.47858 |  |  | 37.4421 | 0.039882 | 16.2771 | 21.165
11:41 | 1542 | 25.7 | 0.1 | 38.5 | 10621 | 10.621 | 1.4626 | -1.2833e-05 | 0.77 | 0.69258 |  |  | 37.5884 | 0.069258 | 16.3464 | 21.242
11:41 | 1548 | 25.8 | 0.1 | 59 | 10680 | 10.68 | 1.4626 | -1.9667e-05 | 1.18 | 0.28258 |  |  | 37.7346 | 0.028258 | 16.3746 | 21.36
11:41 | 1553 | 25.8833 | 0.083333 | 35 | 10715 | 10.715 | 1.4626 | -1.4e-05 | 0.84 | 0.62258 |  |  | 37.8565 | 0.051882 | 16.4265 | 21.43
11:41 | 1558 | 25.9667 | 0.083333 | 48 | 10763 | 10.763 | 1.4626 | -1.92e-05 | 1.152 | 0.31058 |  |  | 37.9784 | 0.025882 | 16.4524 | 21.526
11:41 | 1563 | 26.05 | 0.083333 | 47 | 10810 | 10.81 | 1.4626 | -1.88e-05 | 1.128 | 0.33458 |  |  | 38.1003 | 0.027882 | 16.4803 | 21.62
11:41 | 1568 | 26.1333 | 0.083333 | 47 | 10857 | 10.857 | 1.4626 | -1.88e-05 | 1.128 | 0.33458 |  |  | 38.2222 | 0.027882 | 16.5082 | 21.714
11:42 | 1576 | 26.2667 | 0.13333 | 47 | 10904 | 10.904 | 1.4626 | -1.175e-05 | 0.705 | 0.75758 |  |  | 38.4172 | 0.10101 | 16.6092 | 21.808
11:42 | 1582 | 26.3667 | 0.1 | 47 | 10951 | 10.951 | 1.4626 | -1.5667e-05 | 0.94 | 0.52258 |  |  | 38.5634 | 0.052258 | 16.6614 | 21.902
11:42 | 1587 | 26.45 | 0.083333 | 51 | 11002 | 11.002 | 1.4626 | -2.04e-05 | 1.224 | 0.23858 |  |  | 38.6853 | 0.019882 | 16.6813 | 22.004
11:42 | 1593 | 26.55 | 0.1 | 52 | 11054 | 11.054 | 1.4626 | -1.7333e-05 | 1.04 | 0.42258 |  |  | 38.8316 | 0.042258 | 16.7236 | 22.108
11:42 | 1598 | 26.6333 | 0.083333 | 56.5 | 11110.5 | 11.1105 | 1.4626 | -2.26e-05 | 1.356 | 0.10658 |  |  | 38.9535 | 0.0088819 | 16.7325 | 22.221
11:42 | 1603 | 26.7167 | 0.083333 | 36.5 | 11147 | 11.147 | 1.4626 | -1.46e-05 | 0.876 | 0.58658 |  |  | 39.0754 | 0.048882 | 16.7814 | 22.294
11:42 | 1608 | 26.8 | 0.083333 | 50 | 11197 | 11.197 | 1.4626 | -2e-05 | 1.2 | 0.26258 |  |  | 39.1972 | 0.021882 | 16.8032 | 22.394
11:42 | 1613 | 26.8833 | 0.083333 | 34.5 | 11231.5 | 11.2315 | 1.4626 | -1.38e-05 | 0.828 | 0.63458 |  |  | 39.3191 | 0.052882 | 16.8561 | 22.463
11:42 | 1619 | 26.9833 | 0.1 | 48.5 | 11280 | 11.28 | 1.4626 | -1.6167e-05 | 0.97 | 0.49258 |  |  | 39.4654 | 0.049258 | 16.9054 | 22.56
11:42 | 1624 | 27.0667 | 0.083333 | 44.5 | 11324.5 | 11.3245 | 1.4626 | -1.78e-05 | 1.068 | 0.39458 |  |  | 39.5873 | 0.032882 | 16.9383 | 22.649
11:42 | 1631 | 27.1833 | 0.11667 | 44.5 | 11369 | 11.369 | 1.4626 | -1.2714e-05 | 0.76286 | 0.69973 |  |  | 39.7579 | 0.081635 | 17.0199 | 22.738
11:43 | 1636 | 27.2667 | 0.083333 | 57 | 11426 | 11.426 | 1.4626 | -2.28e-05 | 1.368 | 0.094583 |  |  | 39.8798 | 0.0078819 | 17.0278 | 22.852
11:43 | 1641 | 27.35 | 0.083333 | 51.5 | 11477.5 | 11.4775 | 1.4626 | -2.06e-05 | 1.236 | 0.22658 |  |  | 40.0017 | 0.018882 | 17.0467 | 22.955
11:43 | 1646 | 27.4333 | 0.083333 | 44 | 11521.5 | 11.5215 | 1.4626 | -1.76e-05 | 1.056 | 0.40658 |  |  | 40.1235 | 0.033882 | 17.0805 | 23.043
11:43 | 1652 | 27.5333 | 0.1 | 37.5 | 11559 | 11.559 | 1.4626 | -1.25e-05 | 0.75 | 0.71258 |  |  | 40.2698 | 0.071258 | 17.1518 | 23.118
11:43 | 1657 | 27.6167 | 0.083333 | 43.5 | 11602.5 | 11.6025 | 1.4626 | -1.74e-05 | 1.044 | 0.41858 |  |  | 40.3917 | 0.034882 | 17.1867 | 23.205
11:43 | 1662 | 27.7 | 0.083333 | 46.5 | 11649 | 11.649 | 1.4626 | -1.86e-05 | 1.116 | 0.34658 |  |  | 40.5136 | 0.028882 | 17.2156 | 23.298
11:43 | 1668 | 27.8 | 0.1 | 40.5 | 11689.5 | 11.6895 | 1.4626 | -1.35e-05 | 0.81 | 0.65258 |  |  | 40.6598 | 0.065258 | 17.2808 | 23.379
11:43 | 1673 | 27.8833 | 0.083333 | 42 | 11731.5 | 11.7315 | 1.4626 | -1.68e-05 | 1.008 | 0.45458 |  |  | 40.7817 | 0.037882 | 17.3187 | 23.463
11:43 | 1678 | 27.9667 | 0.083333 | 59.5 | 11791 | 11.791 | 1.4626 | -2.38e-05 | 1.428 | 0.034583 |  |  | 40.9036 | 0.0028819 | 17.3216 | 23.582
11:43 | 1684 | 28.0667 | 0.1 | 39 | 11830 | 11.83 | 1.4626 | -1.3e-05 | 0.78 | 0.68258 |  |  | 41.0498 | 0.068258 | 17.3898 | 23.66
11:43 | 1689 | 28.15 | 0.083333 | 47.5 | 11877.5 | 11.8775 | 1.4626 | -1.9e-05 | 1.14 | 0.32258 |  |  | 41.1717 | 0.026882 | 17.4167 | 23.755
11:43 | 1694 | 28.2333 | 0.083333 | 48 | 11925.5 | 11.9255 | 1.4626 | -1.92e-05 | 1.152 | 0.31058 |  |  | 41.2936 | 0.025882 | 17.4426 | 23.851
11:44 | 1699 | 28.3167 | 0.083333 | 38 | 11963.5 | 11.9635 | 1.4626 | -1.52e-05 | 0.912 | 0.55058 |  |  | 41.4155 | 0.045882 | 17.4885 | 23.927
11:44 | 1704 | 28.4 | 0.083333 | 48 | 12011.5 | 12.0115 | 1.4626 | -1.92e-05 | 1.152 | 0.31058 |  |  | 41.5374 | 0.025882 | 17.5144 | 24.023
11:44 | 1710 | 28.5 | 0.1 | 39.5 | 12051 | 12.051 | 1.4626 | -1.3167e-05 | 0.79 | 0.67258 |  |  | 41.6836 | 0.067258 | 17.5816 | 24.102
11:44 | 1715 | 28.5833 | 0.083333 | 43.5 | 12094.5 | 12.0945 | 1.4626 | -1.74e-05 | 1.044 | 0.41858 |  |  | 41.8055 | 0.034882 | 17.6165 | 24.189
11:44 | 1720 | 28.6667 | 0.083333 | 48.5 | 12143 | 12.143 | 1.4626 | -1.94e-05 | 1.164 | 0.29858 |  |  | 41.9274 | 0.024882 | 17.6414 | 24.286
11:44 | 1725 | 28.75 | 0.083333 | 35 | 12178 | 12.178 | 1.4626 | -1.4e-05 | 0.84 | 0.62258 |  |  | 42.0493 | 0.051882 | 17.6933 | 24.356
11:44 | 1731 | 28.85 | 0.1 | 50.5 | 12228.5 | 12.2285 | 1.4626 | -1.6833e-05 | 1.01 | 0.45258 |  |  | 42.1955 | 0.045258 | 17.7385 | 24.457
11:44 | 1736 | 28.9333 | 0.083333 | 48 | 12276.5 | 12.2765 | 1.4626 | -1.92e-05 | 1.152 | 0.31058 |  |  | 42.3174 | 0.025882 | 17.7644 | 24.553
11:44 | 1742 | 29.0333 | 0.1 | 48.5 | 12325 | 12.325 | 1.4626 | -1.6167e-05 | 0.97 | 0.49258 |  |  | 42.4637 | 0.049258 | 17.8137 | 24.65
11:44 | 1747 | 29.1167 | 0.083333 | 50.5 | 12375.5 | 12.3755 | 1.4626 | -2.02e-05 | 1.212 | 0.25058 |  |  | 42.5856 | 0.020882 | 17.8346 | 24.751
11:44 | 1753 | 29.2167 | 0.1 | 50.5 | 12426 | 12.426 | 1.4626 | -1.6833e-05 | 1.01 | 0.45258 | 0.42624 | 27.9588 | 42.7318 | 0.045258 | 17.8798 | 24.852
11:45 | 1759 | 29.3167 | 0.1 | 48.5 | 12474.5 | 12.4745 | 1.4626 | -1.6167e-05 | 0.97 | 0.49258 |  |  | 42.8781 | 0.049258 | 17.9291 | 24.949
11:45 | 1764 | 29.4 | 0.083333 | 55 | 12529.5 | 12.5295 | 1.4626 | -2.2e-05 | 1.32 | 0.14258 |  |  | 43 | 0.011882 | 17.941 | 25.059
11:45 | 1770 | 29.5 | 0.1 | 54 | 12583.5 | 12.5835 | 1.4626 | -1.8e-05 | 1.08 | 0.38258 |  |  | 43.1462 | 0.038258 | 17.9792 | 25.167
11:45 | 1775 | 29.5833 | 0.083333 | 39 | 12622.5 | 12.6225 | 1.4626 | -1.56e-05 | 0.936 | 0.52658 |  |  | 43.2681 | 0.043882 | 18.0231 | 25.245
11:45 | 1780 | 29.6667 | 0.083333 | 47 | 12669.5 | 12.6695 | 1.4626 | -1.88e-05 | 1.128 | 0.33458 |  |  | 43.39 | 0.027882 | 18.051 | 25.339
11:45 | 1785 | 29.75 | 0.083333 | 47.5 | 12717 | 12.717 | 1.4626 | -1.9e-05 | 1.14 | 0.32258 |  |  | 43.5119 | 0.026882 | 18.0779 | 25.434
11:45 | 1791 | 29.85 | 0.1 | 45.5 | 12762.5 | 12.7625 | 1.4626 | -1.5167e-05 | 0.91 | 0.55258 |  |  | 43.6581 | 0.055258 | 18.1331 | 25.525
11:45 | 1796 | 29.9333 | 0.083333 | 49 | 12811.5 | 12.8115 | 1.4626 | -1.96e-05 | 1.176 | 0.28658 |  |  | 43.78 | 0.023882 | 18.157 | 25.623
11:45 | 1801 | 30.0167 | 0.083333 | 51 | 12862.5 | 12.8625 | 1.4626 | -2.04e-05 | 1.224 | 0.23858 |  |  | 43.9019 | 0.019882 | 18.1769 | 25.725
11:45 | 1807 | 30.1167 | 0.1 | 49.5 | 12912 | 12.912 | 1.4626 | -1.65e-05 | 0.99 | 0.47258 |  |  | 44.0481 | 0.047258 | 18.2241 | 25.824
11:45 | 1812 | 30.2 | 0.083333 | 33.5 | 12945.5 | 12.9455 | 1.4626 | -1.34e-05 | 0.804 | 0.65858 |  |  | 44.17 | 0.054882 | 18.279 | 25.891
11:46 | 1817 | 30.2833 | 0.083333 | 50.5 | 12996 | 12.996 | 1.4626 | -2.02e-05 | 1.212 | 0.25058 |  |  | 44.2919 | 0.020882 | 18.2999 | 25.992
11:46 | 1823 | 30.3833 | 0.1 | 43 | 13039 | 13.039 | 1.4626 | -1.4333e-05 | 0.86 | 0.60258 |  |  | 44.4382 | 0.060258 | 18.3602 | 26.078
11:46 | 1828 | 30.4667 | 0.083333 | 58.5 | 13097.5 | 13.0975 | 1.4626 | -2.34e-05 | 1.404 | 0.058583 |  |  | 44.56 | 0.0048819 | 18.365 | 26.195
11:46 | 1833 | 30.55 | 0.083333 | 47.5 | 13145 | 13.145 | 1.4626 | -1.9e-05 | 1.14 | 0.32258 |  |  | 44.6819 | 0.026882 | 18.3919 | 26.29
11:46 | 1839 | 30.65 | 0.1 | 53 | 13198 | 13.198 | 1.4626 | -1.7667e-05 | 1.06 | 0.40258 |  |  | 44.8282 | 0.040258 | 18.4322 | 26.396
11:46 | 1845 | 30.75 | 0.1 | 53.5 | 13251.5 | 13.2515 | 1.4626 | -1.7833e-05 | 1.07 | 0.39258 |  |  | 44.9744 | 0.039258 | 18.4714 | 26.503
11:46 | 1850 | 30.8333 | 0.083333 | 49 | 13300.5 | 13.3005 | 1.4626 | -1.96e-05 | 1.176 | 0.28658 |  |  | 45.0963 | 0.023882 | 18.4953 | 26.601
11:46 | 1855 | 30.9167 | 0.083333 | 40.5 | 13341 | 13.341 | 1.4626 | -1.62e-05 | 0.972 | 0.49058 |  |  | 45.2182 | 0.040882 | 18.5362 | 26.682
11:46 | 1860 | 31 | 0.083333 | 51 | 13392 | 13.392 | 1.4626 | -2.04e-05 | 1.224 | 0.23858 |  |  | 45.3401 | 0.019882 | 18.5561 | 26.784
11:46 | 1867 | 31.1167 | 0.11667 | 52 | 13444 | 13.444 | 1.4626 | -1.4857e-05 | 0.89143 | 0.57115 |  |  | 45.5107 | 0.066635 | 18.6227 | 26.888
11:46 | 1872 | 31.2 | 0.083333 | 49 | 13493 | 13.493 | 1.4626 | -1.96e-05 | 1.176 | 0.28658 |  |  | 45.6326 | 0.023882 | 18.6466 | 26.986
11:47 | 1878 | 31.3 | 0.1 | 53 | 13546 | 13.546 | 1.4626 | -1.7667e-05 | 1.06 | 0.40258 |  |  | 45.7789 | 0.040258 | 18.6869 | 27.092
11:47 | 1883 | 31.3833 | 0.083333 | 55 | 13601 | 13.601 | 1.4626 | -2.2e-05 | 1.32 | 0.14258 |  |  | 45.9007 | 0.011882 | 18.6987 | 27.202
11:47 | 1888 | 31.4667 | 0.083333 | 53 | 13654 | 13.654 | 1.4626 | -2.12e-05 | 1.272 | 0.19058 |  |  | 46.0226 | 0.015882 | 18.7146 | 27.308
11:47 | 1894 | 31.5667 | 0.1 | 47.5 | 13701.5 | 13.7015 | 1.4626 | -1.5833e-05 | 0.95 | 0.51258 |  |  | 46.1689 | 0.051258 | 18.7659 | 27.403
11:47 | 1899 | 31.65 | 0.083333 | 50.5 | 13752 | 13.752 | 1.4626 | -2.02e-05 | 1.212 | 0.25058 |  |  | 46.2908 | 0.020882 | 18.7868 | 27.504
11:47 | 1904 | 31.7333 | 0.083333 | 57.5 | 13809.5 | 13.8095 | 1.4626 | -2.3e-05 | 1.38 | 0.082583 |  |  | 46.4126 | 0.0068819 | 18.7936 | 27.619
11:47 | 1909 | 31.8167 | 0.083333 | 41.5 | 13851 | 13.851 | 1.4626 | -1.66e-05 | 0.996 | 0.46658 |  |  | 46.5345 | 0.038882 | 18.8325 | 27.702
11:47 | 1914 | 31.9 | 0.083333 | 49.5 | 13900.5 | 13.9005 | 1.4626 | -1.98e-05 | 1.188 | 0.27458 |  |  | 46.6564 | 0.022882 | 18.8554 | 27.801
11:47 | 1920 | 32 | 0.1 | 52 | 13952.5 | 13.9525 | 1.4626 | -1.7333e-05 | 1.04 | 0.42258 |  |  | 46.8027 | 0.042258 | 18.8977 | 27.905
11:47 | 1926 | 32.1 | 0.1 | 53.5 | 14006 | 14.006 | 1.4626 | -1.7833e-05 | 1.07 | 0.39258 |  |  | 46.9489 | 0.039258 | 18.9369 | 28.012
11:47 | 1931 | 32.1833 | 0.083333 | 47 | 14053 | 14.053 | 1.4626 | -1.88e-05 | 1.128 | 0.33458 |  |  | 47.0708 | 0.027882 | 18.9648 | 28.106
11:48 | 1936 | 32.2667 | 0.083333 | 57 | 14110 | 14.11 | 1.4626 | -2.28e-05 | 1.368 | 0.094583 |  |  | 47.1927 | 0.0078819 | 18.9727 | 28.22
11:48 | 1941 | 32.35 | 0.083333 | 42 | 14152 | 14.152 | 1.4626 | -1.68e-05 | 1.008 | 0.45458 |  |  | 47.3146 | 0.037882 | 19.0106 | 28.304
11:48 | 1947 | 32.45 | 0.1 | 53.5 | 14205.5 | 14.2055 | 1.4626 | -1.7833e-05 | 1.07 | 0.39258 |  |  | 47.4608 | 0.039258 | 19.0498 | 28.411
11:48 | 1952 | 32.5333 | 0.083333 | 54 | 14259.5 | 14.2595 | 1.4626 | -2.16e-05 | 1.296 | 0.16658 |  |  | 47.5827 | 0.013882 | 19.0637 | 28.519
11:48 | 1958 | 32.6333 | 0.1 | 58 | 14317.5 | 14.3175 | 1.4626 | -1.9333e-05 | 1.16 | 0.30258 |  |  | 47.729 | 0.030258 | 19.094 | 28.635
11:48 | 1963 | 32.7167 | 0.083333 | 47.5 | 14365 | 14.365 | 1.4626 | -1.9e-05 | 1.14 | 0.32258 |  |  | 47.8509 | 0.026882 | 19.1209 | 28.73
11:48 | 1969 | 32.8167 | 0.1 | 54.5 | 14419.5 | 14.4195 | 1.4626 | -1.8167e-05 | 1.09 | 0.37258 |  |  | 47.9971 | 0.037258 | 19.1581 | 28.839
11:48 | 1974 | 32.9 | 0.083333 | 55 | 14474.5 | 14.4745 | 1.4626 | -2.2e-05 | 1.32 | 0.14258 |  |  | 48.119 | 0.011882 | 19.17 | 28.949
11:48 | 1980 | 33 | 0.1 | 55 | 14529.5 | 14.5295 | 1.4626 | -1.8333e-05 | 1.1 | 0.36258 |  |  | 48.2653 | 0.036258 | 19.2063 | 29.059
11:48 | 1985 | 33.0833 | 0.083333 | 55 | 14584.5 | 14.5845 | 1.4626 | -2.2e-05 | 1.32 | 0.14258 |  |  | 48.3871 | 0.011882 | 19.2181 | 29.169
11:48 | 1990 | 33.1667 | 0.083333 | 48 | 14632.5 | 14.6325 | 1.4626 | -1.92e-05 | 1.152 | 0.31058 |  |  | 48.509 | 0.025882 | 19.244 | 29.265
11:48 | 1995 | 33.25 | 0.083333 | 55.5 | 14688 | 14.688 | 1.4626 | -2.22e-05 | 1.332 | 0.13058 |  |  | 48.6309 | 0.010882 | 19.2549 | 29.376
11:49 | 2001 | 33.35 | 0.1 | 49 | 14737 | 14.737 | 1.4626 | -1.6333e-05 | 0.98 | 0.48258 |  |  | 48.7772 | 0.048258 | 19.3032 | 29.474
11:49 | 2006 | 33.4333 | 0.083333 | 53.5 | 14790.5 | 14.7905 | 1.4626 | -2.14e-05 | 1.284 | 0.17858 |  |  | 48.899 | 0.014882 | 19.318 | 29.581
11:49 | 2011 | 33.5167 | 0.083333 | 53.5 | 14844 | 14.844 | 1.4626 | -2.14e-05 | 1.284 | 0.17858 |  |  | 49.0209 | 0.014882 | 19.3329 | 29.688
11:49 | 2017 | 33.6167 | 0.1 | 37 | 14881 | 14.881 | 1.4626 | -1.2333e-05 | 0.74 | 0.72258 |  |  | 49.1672 | 0.072258 | 19.4052 | 29.762
11:49 | 2022 | 33.7 | 0.083333 | 51.5 | 14932.5 | 14.9325 | 1.4626 | -2.06e-05 | 1.236 | 0.22658 |  |  | 49.2891 | 0.018882 | 19.4241 | 29.865
11:49 | 2028 | 33.8 | 0.1 | 48.5 | 14981 | 14.981 | 1.4626 | -1.6167e-05 | 0.97 | 0.49258 |  |  | 49.4353 | 0.049258 | 19.4733 | 29.962
11:49 | 2034 | 33.9 | 0.1 | 63 | 15044 | 15.044 | 1.4626 | -2.1e-05 | 1.26 | 0.20258 |  |  | 49.5816 | 0.020258 | 19.4936 | 30.088
11:49 | 2039 | 33.9833 | 0.083333 | 45.5 | 15089.5 | 15.0895 | 1.4626 | -1.82e-05 | 1.092 | 0.37058 |  |  | 49.7035 | 0.030882 | 19.5245 | 30.179
11:49 | 2045 | 34.0833 | 0.1 | 53 | 15142.5 | 15.1425 | 1.4626 | -1.7667e-05 | 1.06 | 0.40258 |  |  | 49.8497 | 0.040258 | 19.5647 | 30.285
11:49 | 2051 | 34.1833 | 0.1 | 45.5 | 15188 | 15.188 | 1.4626 | -1.5167e-05 | 0.91 | 0.55258 |  |  | 49.996 | 0.055258 | 19.62 | 30.376
11:50 | 2056 | 34.2667 | 0.083333 | 49.5 | 15237.5 | 15.2375 | 1.4626 | -1.98e-05 | 1.188 | 0.27458 |  |  | 50.1179 | 0.022882 | 19.6429 | 30.475
11:50 | 2061 | 34.35 | 0.083333 | 55 | 15292.5 | 15.2925 | 1.4626 | -2.2e-05 | 1.32 | 0.14258 |  |  | 50.2397 | 0.011882 | 19.6547 | 30.585
11:50 | 2067 | 34.45 | 0.1 | 38 | 15330.5 | 15.3305 | 1.4626 | -1.2667e-05 | 0.76 | 0.70258 |  |  | 50.386 | 0.070258 | 19.725 | 30.661
11:50 | 2074 | 34.5667 | 0.11667 | 56 | 15386.5 | 15.3865 | 1.4626 | -1.6e-05 | 0.96 | 0.50258 |  |  | 50.5566 | 0.058635 | 19.7836 | 30.773
11:50 | 2079 | 34.65 | 0.083333 | 54 | 15440.5 | 15.4405 | 1.4626 | -2.16e-05 | 1.296 | 0.16658 |  |  | 50.6785 | 0.013882 | 19.7975 | 30.881
11:50 | 2084 | 34.7333 | 0.083333 | 44 | 15484.5 | 15.4845 | 1.4626 | -1.76e-05 | 1.056 | 0.40658 |  |  | 50.8004 | 0.033882 | 19.8314 | 30.969
11:50 | 2090 | 34.8333 | 0.1 | 47.5 | 15532 | 15.532 | 1.4626 | -1.5833e-05 | 0.95 | 0.51258 |  |  | 50.9467 | 0.051258 | 19.8827 | 31.064
11:50 | 2095 | 34.9167 | 0.083333 | 49 | 15581 | 15.581 | 1.4626 | -1.96e-05 | 1.176 | 0.28658 |  |  | 51.0685 | 0.023882 | 19.9065 | 31.162
11:50 | 2100 | 35 | 0.083333 | 40 | 15621 | 15.621 | 1.4626 | -1.6e-05 | 0.96 | 0.50258 |  |  | 51.1904 | 0.041882 | 19.9484 | 31.242
11:50 | 2105 | 35.0833 | 0.083333 | 49.5 | 15670.5 | 15.6705 | 1.4626 | -1.98e-05 | 1.188 | 0.27458 |  |  | 51.3123 | 0.022882 | 19.9713 | 31.341
11:50 | 2111 | 35.1833 | 0.1 | 51.5 | 15722 | 15.722 | 1.4626 | -1.7167e-05 | 1.03 | 0.43258 |  |  | 51.4586 | 0.043258 | 20.0146 | 31.444
11:51 | 2117 | 35.2833 | 0.1 | 55 | 15777 | 15.777 | 1.4626 | -1.8333e-05 | 1.1 | 0.36258 |  |  | 51.6048 | 0.036258 | 20.0508 | 31.554
11:51 | 2122 | 35.3667 | 0.083333 | 55.5 | 15832.5 | 15.8325 | 1.4626 | -2.22e-05 | 1.332 | 0.13058 |  |  | 51.7267 | 0.010882 | 20.0617 | 31.665
11:51 | 2127 | 35.45 | 0.083333 | 53 | 15885.5 | 15.8855 | 1.4626 | -2.12e-05 | 1.272 | 0.19058 |  |  | 51.8486 | 0.015882 | 20.0776 | 31.771
11:51 | 2132 | 35.5333 | 0.083333 | 40.5 | 15926 | 15.926 | 1.4626 | -1.62e-05 | 0.972 | 0.49058 |  |  | 51.9705 | 0.040882 | 20.1185 | 31.852
11:51 | 2138 | 35.6333 | 0.1 | 51 | 15977 | 15.977 | 1.4626 | -1.7e-05 | 1.02 | 0.44258 |  |  | 52.1167 | 0.044258 | 20.1627 | 31.954
11:51 | 2146 | 35.7667 | 0.13333 | 53.5 | 16030.5 | 16.0305 | 1.4626 | -1.3375e-05 | 0.8025 | 0.66008 |  |  | 52.3117 | 0.088011 | 20.2507 | 32.061
11:51 | 2151 | 35.85 | 0.083333 | 50 | 16080.5 | 16.0805 | 1.4626 | -2e-05 | 1.2 | 0.26258 |  |  | 52.4336 | 0.021882 | 20.2726 | 32.161
11:51 | 2157 | 35.95 | 0.1 | 55.5 | 16136 | 16.136 | 1.4626 | -1.85e-05 | 1.11 | 0.35258 |  |  | 52.5799 | 0.035258 | 20.3079 | 32.272
11:51 | 2163 | 36.05 | 0.1 | 46 | 16182 | 16.182 | 1.4626 | -1.5333e-05 | 0.92 | 0.54258 |  |  | 52.7261 | 0.054258 | 20.3621 | 32.364
11:51 | 2168 | 36.1333 | 0.083333 | 52 | 16234 | 16.234 | 1.4626 | -2.08e-05 | 1.248 | 0.21458 |  |  | 52.848 | 0.017882 | 20.38 | 32.468
11:51 | 2174 | 36.2333 | 0.1 | 44.5 | 16278.5 | 16.2785 | 1.4626 | -1.4833e-05 | 0.89 | 0.57258 |  |  | 52.9943 | 0.057258 | 20.4373 | 32.557
11:52 | 2180 | 36.3333 | 0.1 | 46 | 16324.5 | 16.3245 | 1.4626 | -1.5333e-05 | 0.92 | 0.54258 |  |  | 53.1405 | 0.054258 | 20.4915 | 32.649
11:52 | 2185 | 36.4167 | 0.083333 | 52 | 16376.5 | 16.3765 | 1.4626 | -2.08e-05 | 1.248 | 0.21458 |  |  | 53.2624 | 0.017882 | 20.5094 | 32.753
11:52 | 2191 | 36.5167 | 0.1 | 57.5 | 16434 | 16.434 | 1.4626 | -1.9167e-05 | 1.15 | 0.31258 |  |  | 53.4087 | 0.031258 | 20.5407 | 32.868
11:52 | 2196 | 36.6 | 0.083333 | 48.5 | 16482.5 | 16.4825 | 1.4626 | -1.94e-05 | 1.164 | 0.29858 |  |  | 53.5305 | 0.024882 | 20.5655 | 32.965
11:52 | 2201 | 36.6833 | 0.083333 | 55 | 16537.5 | 16.5375 | 1.4626 | -2.2e-05 | 1.32 | 0.14258 |  |  | 53.6524 | 0.011882 | 20.5774 | 33.075
11:52 | 2207 | 36.7833 | 0.1 | 59 | 16596.5 | 16.5965 | 1.4626 | -1.9667e-05 | 1.18 | 0.28258 |  |  | 53.7987 | 0.028258 | 20.6057 | 33.193
11:52 | 2212 | 36.8667 | 0.083333 | 52.5 | 16649 | 16.649 | 1.4626 | -2.1e-05 | 1.26 | 0.20258 |  |  | 53.9206 | 0.016882 | 20.6226 | 33.298
11:52 | 2217 | 36.95 | 0.083333 | 50.5 | 16699.5 | 16.6995 | 1.4626 | -2.02e-05 | 1.212 | 0.25058 |  |  | 54.0425 | 0.020882 | 20.6435 | 33.399
11:52 | 2222 | 37.0333 | 0.083333 | 50.5 | 16750 | 16.75 | 1.4626 | -2.02e-05 | 1.212 | 0.25058 |  |  | 54.1643 | 0.020882 | 20.6643 | 33.5
11:52 | 2228 | 37.1333 | 0.1 | 50 | 16800 | 16.8 | 1.4626 | -1.6667e-05 | 1 | 0.46258 |  |  | 54.3106 | 0.046258 | 20.7106 | 33.6
11:52 | 2233 | 37.2167 | 0.083333 | 49 | 16849 | 16.849 | 1.4626 | -1.96e-05 | 1.176 | 0.28658 |  |  | 54.4325 | 0.023882 | 20.7345 | 33.698
11:53 | 2238 | 37.3 | 0.083333 | 42.5 | 16891.5 | 16.8915 | 1.4626 | -1.7e-05 | 1.02 | 0.44258 |  |  | 54.5544 | 0.036882 | 20.7714 | 33.783
11:53 | 2244 | 37.4 | 0.1 | 54 | 16945.5 | 16.9455 | 1.4626 | -1.8e-05 | 1.08 | 0.38258 |  |  | 54.7006 | 0.038258 | 20.8096 | 33.891
11:53 | 2250 | 37.5 | 0.1 | 44.5 | 16990 | 16.99 | 1.4626 | -1.4833e-05 | 0.89 | 0.57258 |  |  | 54.8469 | 0.057258 | 20.8669 | 33.98
11:53 | 2255 | 37.5833 | 0.083333 | 47 | 17037 | 17.037 | 1.4626 | -1.88e-05 | 1.128 | 0.33458 |  |  | 54.9688 | 0.027882 | 20.8948 | 34.074
11:53 | 2261 | 37.6833 | 0.1 | 50 | 17087 | 17.087 | 1.4626 | -1.6667e-05 | 1 | 0.46258 |  |  | 55.115 | 0.046258 | 20.941 | 34.174
11:53 | 2266 | 37.7667 | 0.083333 | 49.5 | 17136.5 | 17.1365 | 1.4626 | -1.98e-05 | 1.188 | 0.27458 |  |  | 55.2369 | 0.022882 | 20.9639 | 34.273
11:53 | 2271 | 37.85 | 0.083333 | 47.5 | 17184 | 17.184 | 1.4626 | -1.9e-05 | 1.14 | 0.32258 |  |  | 55.3588 | 0.026882 | 20.9908 | 34.368
11:53 | 2277 | 37.95 | 0.1 | 71 | 17255 | 17.255 | 1.4626 | -2.3667e-05 | 1.42 | 0.042583 |  |  | 55.505 | 0.0042583 | 20.995 | 34.51
11:53 | 2282 | 38.0333 | 0.083333 | 54 | 17309 | 17.309 | 1.4626 | -2.16e-05 | 1.296 | 0.16658 |  |  | 55.6269 | 0.013882 | 21.0089 | 34.618
11:53 | 2287 | 38.1167 | 0.083333 | 45 | 17354 | 17.354 | 1.4626 | -1.8e-05 | 1.08 | 0.38258 |  |  | 55.7488 | 0.031882 | 21.0408 | 34.708
11:53 | 2293 | 38.2167 | 0.1 | 49.5 | 17403.5 | 17.4035 | 1.4626 | -1.65e-05 | 0.99 | 0.47258 |  |  | 55.8951 | 0.047258 | 21.0881 | 34.807
11:54 | 2298 | 38.3 | 0.083333 | 49 | 17452.5 | 17.4525 | 1.4626 | -1.96e-05 | 1.176 | 0.28658 |  |  | 56.0169 | 0.023882 | 21.1119 | 34.905
11:54 | 2304 | 38.4 | 0.1 | 53.5 | 17506 | 17.506 | 1.4626 | -1.7833e-05 | 1.07 | 0.39258 |  |  | 56.1632 | 0.039258 | 21.1512 | 35.012
11:54 | 2309 | 38.4833 | 0.083333 | 51 | 17557 | 17.557 | 1.4626 | -2.04e-05 | 1.224 | 0.23858 |  |  | 56.2851 | 0.019882 | 21.1711 | 35.114
11:54 | 2315 | 38.5833 | 0.1 | 55.5 | 17612.5 | 17.6125 | 1.4626 | -1.85e-05 | 1.11 | 0.35258 |  |  | 56.4313 | 0.035258 | 21.2063 | 35.225
11:54 | 2320 | 38.6667 | 0.083333 | 49.5 | 17662 | 17.662 | 1.4626 | -1.98e-05 | 1.188 | 0.27458 |  |  | 56.5532 | 0.022882 | 21.2292 | 35.324
11:54 | 2325 | 38.75 | 0.083333 | 49.5 | 17711.5 | 17.7115 | 1.4626 | -1.98e-05 | 1.188 | 0.27458 |  |  | 56.6751 | 0.022882 | 21.2521 | 35.423
11:54 | 2331 | 38.85 | 0.1 | 52 | 17763.5 | 17.7635 | 1.4626 | -1.7333e-05 | 1.04 | 0.42258 |  |  | 56.8214 | 0.042258 | 21.2944 | 35.527
11:54 | 2336 | 38.9333 | 0.083333 | 50 | 17813.5 | 17.8135 | 1.4626 | -2e-05 | 1.2 | 0.26258 |  |  | 56.9432 | 0.021882 | 21.3162 | 35.627
11:54 | 2341 | 39.0167 | 0.083333 | 51.5 | 17865 | 17.865 | 1.4626 | -2.06e-05 | 1.236 | 0.22658 |  |  | 57.0651 | 0.018882 | 21.3351 | 35.73
11:54 | 2346 | 39.1 | 0.083333 | 44 | 17909 | 17.909 | 1.4626 | -1.76e-05 | 1.056 | 0.40658 |  |  | 57.187 | 0.033882 | 21.369 | 35.818
11:54 | 2351 | 39.1833 | 0.083333 | 45.5 | 17954.5 | 17.9545 | 1.4626 | -1.82e-05 | 1.092 | 0.37058 |  |  | 57.3089 | 0.030882 | 21.3999 | 35.909
11:55 | 2357 | 39.2833 | 0.1 | 54.5 | 18009 | 18.009 | 1.4626 | -1.8167e-05 | 1.09 | 0.37258 |  |  | 57.4551 | 0.037258 | 21.4371 | 36.018
11:55 | 2362 | 39.3667 | 0.083333 | 51 | 18060 | 18.06 | 1.4626 | -2.04e-05 | 1.224 | 0.23858 |  |  | 57.577 | 0.019882 | 21.457 | 36.12
11:55 | 2368 | 39.4667 | 0.1 | 47.5 | 18107.5 | 18.1075 | 1.4626 | -1.5833e-05 | 0.95 | 0.51258 |  |  | 57.7233 | 0.051258 | 21.5083 | 36.215
11:55 | 2373 | 39.55 | 0.083333 | 49.5 | 18157 | 18.157 | 1.4626 | -1.98e-05 | 1.188 | 0.27458 |  |  | 57.8452 | 0.022882 | 21.5312 | 36.314
11:55 | 2378 | 39.6333 | 0.083333 | 48 | 18205 | 18.205 | 1.4626 | -1.92e-05 | 1.152 | 0.31058 |  |  | 57.9671 | 0.025882 | 21.5571 | 36.41
11:55 | 2384 | 39.7333 | 0.1 | 45.5 | 18250.5 | 18.2505 | 1.4626 | -1.5167e-05 | 0.91 | 0.55258 |  |  | 58.1133 | 0.055258 | 21.6123 | 36.501
11:55 | 2389 | 39.8167 | 0.083333 | 41.5 | 18292 | 18.292 | 1.4626 | -1.66e-05 | 0.996 | 0.46658 |  |  | 58.2352 | 0.038882 | 21.6512 | 36.584
11:55 | 2395 | 39.9167 | 0.1 | 59.5 | 18351.5 | 18.3515 | 1.4626 | -1.9833e-05 | 1.19 | 0.27258 |  |  | 58.3815 | 0.027258 | 21.6785 | 36.703
11:55 | 2400 | 40 | 0.083333 | 48 | 18399.5 | 18.3995 | 1.4626 | -1.92e-05 | 1.152 | 0.31058 |  |  | 58.5033 | 0.025882 | 21.7043 | 36.799
11:55 | 2405 | 40.0833 | 0.083333 | 48 | 18447.5 | 18.4475 | 1.4626 | -1.92e-05 | 1.152 | 0.31058 |  |  | 58.6252 | 0.025882 | 21.7302 | 36.895
11:55 | 2411 | 40.1833 | 0.1 | 50 | 18497.5 | 18.4975 | 1.4626 | -1.6667e-05 | 1 | 0.46258 |  |  | 58.7715 | 0.046258 | 21.7765 | 36.995
11:56 | 2416 | 40.2667 | 0.083333 | 56.5 | 18554 | 18.554 | 1.4626 | -2.26e-05 | 1.356 | 0.10658 |  |  | 58.8934 | 0.0088819 | 21.7854 | 37.108
11:56 | 2422 | 40.3667 | 0.1 | 40.5 | 18594.5 | 18.5945 | 1.4626 | -1.35e-05 | 0.81 | 0.65258 |  |  | 59.0396 | 0.065258 | 21.8506 | 37.189
11:56 | 2427 | 40.45 | 0.083333 | 49.5 | 18644 | 18.644 | 1.4626 | -1.98e-05 | 1.188 | 0.27458 |  |  | 59.1615 | 0.022882 | 21.8735 | 37.288
11:56 | 2432 | 40.5333 | 0.083333 | 52.5 | 18696.5 | 18.6965 | 1.4626 | -2.1e-05 | 1.26 | 0.20258 |  |  | 59.2834 | 0.016882 | 21.8904 | 37.393
11:56 | 2438 | 40.6333 | 0.1 | 53 | 18749.5 | 18.7495 | 1.4626 | -1.7667e-05 | 1.06 | 0.40258 |  |  | 59.4296 | 0.040258 | 21.9306 | 37.499
11:56 | 2443 | 40.7167 | 0.083333 | 53 | 18802.5 | 18.8025 | 1.4626 | -2.12e-05 | 1.272 | 0.19058 |  |  | 59.5515 | 0.015882 | 21.9465 | 37.605
11:56 | 2449 | 40.8167 | 0.1 | 53 | 18855.5 | 18.8555 | 1.4626 | -1.7667e-05 | 1.06 | 0.40258 |  |  | 59.6978 | 0.040258 | 21.9868 | 37.711
11:56 | 2454 | 40.9 | 0.083333 | 53 | 18908.5 | 18.9085 | 1.4626 | -2.12e-05 | 1.272 | 0.19058 |  |  | 59.8197 | 0.015882 | 22.0027 | 37.817
11:56 | 2460 | 41 | 0.1 | 56 | 18964.5 | 18.9645 | 1.4626 | -1.8667e-05 | 1.12 | 0.34258 |  |  | 59.9659 | 0.034258 | 22.0369 | 37.929
11:56 | 2465 | 41.0833 | 0.083333 | 60.5 | 19025 | 19.025 | 1.4626 | -2.42e-05 | 1.452 | 0.010583 |  |  | 60.0878 | 0.00088194 | 22.0378 | 38.05
11:56 | 2470 | 41.1667 | 0.083333 | 38.5 | 19063.5 | 19.0635 | 1.4626 | -1.54e-05 | 0.924 | 0.53858 |  |  | 60.2097 | 0.044882 | 22.0827 | 38.127
11:57 | 2476 | 41.2667 | 0.1 | 56 | 19119.5 | 19.1195 | 1.4626 | -1.8667e-05 | 1.12 | 0.34258 |  |  | 60.3559 | 0.034258 | 22.1169 | 38.239
11:57 | 2481 | 41.35 | 0.083333 | 51 | 19170.5 | 19.1705 | 1.4626 | -2.04e-05 | 1.224 | 0.23858 |  |  | 60.4778 | 0.019882 | 22.1368 | 38.341
11:57 | 2488 | 41.4667 | 0.11667 | 58.5 | 19229 | 19.229 | 1.4626 | -1.6714e-05 | 1.0029 | 0.45973 |  |  | 60.6485 | 0.053635 | 22.1905 | 38.458
11:57 | 2493 | 41.55 | 0.083333 | 60.5 | 19289.5 | 19.2895 | 1.4626 | -2.42e-05 | 1.452 | 0.010583 |  |  | 60.7703 | 0.00088194 | 22.1913 | 38.579
11:57 | 2499 | 41.65 | 0.1 | 49.5 | 19339 | 19.339 | 1.4626 | -1.65e-05 | 0.99 | 0.47258 |  |  | 60.9166 | 0.047258 | 22.2386 | 38.678
11:57 | 2504 | 41.7333 | 0.083333 | 50 | 19389 | 19.389 | 1.4626 | -2e-05 | 1.2 | 0.26258 |  |  | 61.0385 | 0.021882 | 22.2605 | 38.778
11:57 | 2510 | 41.8333 | 0.1 | 56 | 19445 | 19.445 | 1.4626 | -1.8667e-05 | 1.12 | 0.34258 |  |  | 61.1847 | 0.034258 | 22.2947 | 38.89
11:57 | 2515 | 41.9167 | 0.083333 | 54.5 | 19499.5 | 19.4995 | 1.4626 | -2.18e-05 | 1.308 | 0.15458 |  |  | 61.3066 | 0.012882 | 22.3076 | 38.999
11:57 | 2520 | 42 | 0.083333 | 53 | 19552.5 | 19.5525 | 1.4626 | -2.12e-05 | 1.272 | 0.19058 |  |  | 61.4285 | 0.015882 | 22.3235 | 39.105
11:57 | 2526 | 42.1 | 0.1 | 47 | 19599.5 | 19.5995 | 1.4626 | -1.5667e-05 | 0.94 | 0.52258 |  |  | 61.5748 | 0.052258 | 22.3758 | 39.199
11:57 | 2531 | 42.1833 | 0.083333 | 57.5 | 19657 | 19.657 | 1.4626 | -2.3e-05 | 1.38 | 0.082583 |  |  | 61.6966 | 0.0068819 | 22.3826 | 39.314
11:58 | 2538 | 42.3 | 0.11667 | 59.5 | 19716.5 | 19.7165 | 1.4626 | -1.7e-05 | 1.02 | 0.44258 |  |  | 61.8673 | 0.051635 | 22.4343 | 39.433
11:58 | 2543 | 42.3833 | 0.083333 | 57 | 19773.5 | 19.7735 | 1.4626 | -2.28e-05 | 1.368 | 0.094583 |  |  | 61.9892 | 0.0078819 | 22.4422 | 39.547
11:58 | 2548 | 42.4667 | 0.083333 | 62.5 | 19836 | 19.836 | 1.4626 | -2.5e-05 | 1.5 | -0.037417 |  |  | 62.111 | -0.0031181 | 22.439 | 39.672
11:58 | 2553 | 42.55 | 0.083333 | 45.5 | 19881.5 | 19.8815 | 1.4626 | -1.82e-05 | 1.092 | 0.37058 |  |  | 62.2329 | 0.030882 | 22.4699 | 39.763
11:58 | 2559 | 42.65 | 0.1 | 58.5 | 19940 | 19.94 | 1.4626 | -1.95e-05 | 1.17 | 0.29258 |  |  | 62.3792 | 0.029258 | 22.4992 | 39.88
11:58 | 2565 | 42.75 | 0.1 | 61.5 | 20001.5 | 20.0015 | 1.4626 | -2.05e-05 | 1.23 | 0.23258 |  |  | 62.5254 | 0.023258 | 22.5224 | 40.003
11:58 | 2570 | 42.8333 | 0.083333 | 54 | 20055.5 | 20.0555 | 1.4626 | -2.16e-05 | 1.296 | 0.16658 |  |  | 62.6473 | 0.013882 | 22.5363 | 40.111
11:58 | 2575 | 42.9167 | 0.083333 | 53 | 20108.5 | 20.1085 | 1.4626 | -2.12e-05 | 1.272 | 0.19058 |  |  | 62.7692 | 0.015882 | 22.5522 | 40.217
11:58 | 2581 | 43.0167 | 0.1 | 60 | 20168.5 | 20.1685 | 1.4626 | -2e-05 | 1.2 | 0.26258 |  |  | 62.9155 | 0.026258 | 22.5785 | 40.337
11:58 | 2587 | 43.1167 | 0.1 | 56 | 20224.5 | 20.2245 | 1.4626 | -1.8667e-05 | 1.12 | 0.34258 |  |  | 63.0617 | 0.034258 | 22.6127 | 40.449
11:58 | 2592 | 43.2 | 0.083333 | 48.5 | 20273 | 20.273 | 1.4626 | -1.94e-05 | 1.164 | 0.29858 |  |  | 63.1836 | 0.024882 | 22.6376 | 40.546
11:59 | 2597 | 43.2833 | 0.083333 | 60.5 | 20333.5 | 20.3335 | 1.4626 | -2.42e-05 | 1.452 | 0.010583 |  |  | 63.3055 | 0.00088194 | 22.6385 | 40.667
11:59 | 2602 | 43.3667 | 0.083333 | 38 | 20371.5 | 20.3715 | 1.4626 | -1.52e-05 | 0.912 | 0.55058 |  |  | 63.4274 | 0.045882 | 22.6844 | 40.743
11:59 | 2608 | 43.4667 | 0.1 | 64 | 20435.5 | 20.4355 | 1.4626 | -2.1333e-05 | 1.28 | 0.18258 |  |  | 63.5736 | 0.018258 | 22.7026 | 40.871
11:59 | 2613 | 43.55 | 0.083333 | 45.5 | 20481 | 20.481 | 1.4626 | -1.82e-05 | 1.092 | 0.37058 |  |  | 63.6955 | 0.030882 | 22.7335 | 40.962
11:59 | 2619 | 43.65 | 0.1 | 65.5 | 20546.5 | 20.5465 | 1.4626 | -2.1833e-05 | 1.31 | 0.15258 |  |  | 63.8418 | 0.015258 | 22.7488 | 41.093
11:59 | 2625 | 43.75 | 0.1 | 63.5 | 20610 | 20.61 | 1.4626 | -2.1167e-05 | 1.27 | 0.19258 |  |  | 63.988 | 0.019258 | 22.768 | 41.22
11:59 | 2630 | 43.8333 | 0.083333 | 59 | 20669 | 20.669 | 1.4626 | -2.36e-05 | 1.416 | 0.046583 |  |  | 64.1099 | 0.0038819 | 22.7719 | 41.338
11:59 | 2636 | 43.9333 | 0.1 | 61 | 20730 | 20.73 | 1.4626 | -2.0333e-05 | 1.22 | 0.24258 |  |  | 64.2562 | 0.024258 | 22.7962 | 41.46
11:59 | 2642 | 44.0333 | 0.1 | 62 | 20792 | 20.792 | 1.4626 | -2.0667e-05 | 1.24 | 0.22258 |  |  | 64.4024 | 0.022258 | 22.8184 | 41.584
11:59 | 2647 | 44.1167 | 0.083333 | 63 | 20855 | 20.855 | 1.4626 | -2.52e-05 | 1.512 | -0.049417 |  |  | 64.5243 | -0.0041181 | 22.8143 | 41.71
11:59 | 2653 | 44.2167 | 0.1 | 52 | 20907 | 20.907 | 1.4626 | -1.7333e-05 | 1.04 | 0.42258 |  |  | 64.6706 | 0.042258 | 22.8566 | 41.814
12:00 | 2659 | 44.3167 | 0.1 | 51.5 | 20958.5 | 20.9585 | 1.4626 | -1.7167e-05 | 1.03 | 0.43258 |  |  | 64.8168 | 0.043258 | 22.8998 | 41.917
12:00 | 2664 | 44.4 | 0.083333 | 52.5 | 21011 | 21.011 | 1.4626 | -2.1e-05 | 1.26 | 0.20258 |  |  | 64.9387 | 0.016882 | 22.9167 | 42.022
12:00 | 2670 | 44.5 | 0.1 | 71 | 21082 | 21.082 | 1.4626 | -2.3667e-05 | 1.42 | 0.042583 |  |  | 65.085 | 0.0042583 | 22.921 | 42.164
12:00 | 2675 | 44.5833 | 0.083333 | 55 | 21137 | 21.137 | 1.4626 | -2.2e-05 | 1.32 | 0.14258 |  |  | 65.2068 | 0.011882 | 22.9328 | 42.274
12:00 | 2681 | 44.6833 | 0.1 | 51.5 | 21188.5 | 21.1885 | 1.4626 | -1.7167e-05 | 1.03 | 0.43258 |  |  | 65.3531 | 0.043258 | 22.9761 | 42.377
12:00 | 2686 | 44.7667 | 0.083333 | 47 | 21235.5 | 21.2355 | 1.4626 | -1.88e-05 | 1.128 | 0.33458 |  |  | 65.475 | 0.027882 | 23.004 | 42.471
12:00 | 2691 | 44.85 | 0.083333 | 46 | 21281.5 | 21.2815 | 1.4626 | -1.84e-05 | 1.104 | 0.35858 |  |  | 65.5969 | 0.029882 | 23.0339 | 42.563
12:00 | 2697 | 44.95 | 0.1 | 53 | 21334.5 | 21.3345 | 1.4626 | -1.7667e-05 | 1.06 | 0.40258 |  |  | 65.7431 | 0.040258 | 23.0741 | 42.669
12:00 | 2702 | 45.0333 | 0.083333 | 57 | 21391.5 | 21.3915 | 1.4626 | -2.28e-05 | 1.368 | 0.094583 |  |  | 65.865 | 0.0078819 | 23.082 | 42.783
12:00 | 2708 | 45.1333 | 0.1 | 48 | 21439.5 | 21.4395 | 1.4626 | -1.6e-05 | 0.96 | 0.50258 |  |  | 66.0113 | 0.050258 | 23.1323 | 42.879
12:00 | 2714 | 45.2333 | 0.1 | 49.5 | 21489 | 21.489 | 1.4626 | -1.65e-05 | 0.99 | 0.47258 |  |  | 66.1575 | 0.047258 | 23.1795 | 42.978
12:01 | 2719 | 45.3167 | 0.083333 | 46 | 21535 | 21.535 | 1.4626 | -1.84e-05 | 1.104 | 0.35858 |  |  | 66.2794 | 0.029882 | 23.2094 | 43.07
12:01 | 2725 | 45.4167 | 0.1 | 55 | 21590 | 21.59 | 1.4626 | -1.8333e-05 | 1.1 | 0.36258 |  |  | 66.4257 | 0.036258 | 23.2457 | 43.18
12:01 | 2730 | 45.5 | 0.083333 | 45 | 21635 | 21.635 | 1.4626 | -1.8e-05 | 1.08 | 0.38258 |  |  | 66.5475 | 0.031882 | 23.2775 | 43.27
12:01 | 2736 | 45.6 | 0.1 | 55 | 21690 | 21.69 | 1.4626 | -1.8333e-05 | 1.1 | 0.36258 | 0.28874 | #REF! | 66.6938 | 0.036258 | 23.3138 | 43.38
12:01 | 2741 | 45.6833 | 0.083333 | 53.5 | 21743.5 | 21.7435 | 1.4626 | -2.14e-05 | 1.284 | 0.17858 |  |  | 66.8157 | 0.014882 | 23.3287 | 43.487
12:01 | 2747 | 45.7833 | 0.1 | 54 | 21797.5 | 21.7975 | 1.4626 | -1.8e-05 | 1.08 | 0.38258 |  |  | 66.9619 | 0.038258 | 23.3669 | 43.595
12:01 | 2753 | 45.8833 | 0.1 | 53 | 21850.5 | 21.8505 | 1.4626 | -1.7667e-05 | 1.06 | 0.40258 |  |  | 67.1082 | 0.040258 | 23.4072 | 43.701
12:01 | 2758 | 45.9667 | 0.083333 | 56 | 21906.5 | 21.9065 | 1.4626 | -2.24e-05 | 1.344 | 0.11858 |  |  | 67.2301 | 0.0098819 | 23.4171 | 43.813
12:01 | 2765 | 46.0833 | 0.11667 | 59 | 21965.5 | 21.9655 | 1.4626 | -1.6857e-05 | 1.0114 | 0.45115 |  |  | 67.4007 | 0.052635 | 23.4697 | 43.931
12:01 | 2770 | 46.1667 | 0.083333 | 51.5 | 22017 | 22.017 | 1.4626 | -2.06e-05 | 1.236 | 0.22658 |  |  | 67.5226 | 0.018882 | 23.4886 | 44.034
12:02 | 2775 | 46.25 | 0.083333 | 50.5 | 22067.5 | 22.0675 | 1.4626 | -2.02e-05 | 1.212 | 0.25058 |  |  | 67.6445 | 0.020882 | 23.5095 | 44.135
12:02 | 2782 | 46.3667 | 0.11667 | 56 | 22123.5 | 22.1235 | 1.4626 | -1.6e-05 | 0.96 | 0.50258 |  |  | 67.8151 | 0.058635 | 23.5681 | 44.247
12:02 | 2788 | 46.4667 | 0.1 | 54.5 | 22178 | 22.178 | 1.4626 | -1.8167e-05 | 1.09 | 0.37258 |  |  | 67.9614 | 0.037258 | 23.6054 | 44.356
12:02 | 2794 | 46.5667 | 0.1 | 51 | 22229 | 22.229 | 1.4626 | -1.7e-05 | 1.02 | 0.44258 |  |  | 68.1076 | 0.044258 | 23.6496 | 44.458
12:02 | 2800 | 46.6667 | 0.1 | 55 | 22284 | 22.284 | 1.4626 | -1.8333e-05 | 1.1 | 0.36258 |  |  | 68.2539 | 0.036258 | 23.6859 | 44.568
12:02 | 2805 | 46.75 | 0.083333 | 57 | 22341 | 22.341 | 1.4626 | -2.28e-05 | 1.368 | 0.094583 |  |  | 68.3758 | 0.0078819 | 23.6938 | 44.682
12:02 | 2811 | 46.85 | 0.1 | 49 | 22390 | 22.39 | 1.4626 | -1.6333e-05 | 0.98 | 0.48258 |  |  | 68.522 | 0.048258 | 23.742 | 44.78
12:02 | 2816 | 46.9333 | 0.083333 | 57 | 22447 | 22.447 | 1.4626 | -2.28e-05 | 1.368 | 0.094583 |  |  | 68.6439 | 0.0078819 | 23.7499 | 44.894
12:02 | 2822 | 47.0333 | 0.1 | 42 | 22489 | 22.489 | 1.4626 | -1.4e-05 | 0.84 | 0.62258 |  |  | 68.7902 | 0.062258 | 23.8122 | 44.978
12:02 | 2827 | 47.1167 | 0.083333 | 56 | 22545 | 22.545 | 1.4626 | -2.24e-05 | 1.344 | 0.11858 |  |  | 68.9121 | 0.0098819 | 23.8221 | 45.09
12:02 | 2832 | 47.2 | 0.083333 | 45 | 22590 | 22.59 | 1.4626 | -1.8e-05 | 1.08 | 0.38258 |  |  | 69.0339 | 0.031882 | 23.8539 | 45.18
12:03 | 2838 | 47.3 | 0.1 | 54 | 22644 | 22.644 | 1.4626 | -1.8e-05 | 1.08 | 0.38258 |  |  | 69.1802 | 0.038258 | 23.8922 | 45.288
12:03 | 2843 | 47.3833 | 0.083333 | 48 | 22692 | 22.692 | 1.4626 | -1.92e-05 | 1.152 | 0.31058 |  |  | 69.3021 | 0.025882 | 23.9181 | 45.384
12:03 | 2849 | 47.4833 | 0.1 | 54 | 22746 | 22.746 | 1.4626 | -1.8e-05 | 1.08 | 0.38258 |  |  | 69.4483 | 0.038258 | 23.9563 | 45.492
12:03 | 2855 | 47.5833 | 0.1 | 54 | 22800 | 22.8 | 1.4626 | -1.8e-05 | 1.08 | 0.38258 |  |  | 69.5946 | 0.038258 | 23.9946 | 45.6
12:03 | 2861 | 47.6833 | 0.1 | 54 | 22854 | 22.854 | 1.4626 | -1.8e-05 | 1.08 | 0.38258 |  |  | 69.7408 | 0.038258 | 24.0328 | 45.708
12:03 | 2866 | 47.7667 | 0.083333 | 52 | 22906 | 22.906 | 1.4626 | -2.08e-05 | 1.248 | 0.21458 |  |  | 69.8627 | 0.017882 | 24.0507 | 45.812
12:03 | 2872 | 47.8667 | 0.1 | 55 | 22961 | 22.961 | 1.4626 | -1.8333e-05 | 1.1 | 0.36258 |  |  | 70.009 | 0.036258 | 24.087 | 45.922
12:03 | 2877 | 47.95 | 0.083333 | 48 | 23009 | 23.009 | 1.4626 | -1.92e-05 | 1.152 | 0.31058 |  |  | 70.1309 | 0.025882 | 24.1129 | 46.018
12:03 | 2883 | 48.05 | 0.1 | 53.5 | 23062.5 | 23.0625 | 1.4626 | -1.7833e-05 | 1.07 | 0.39258 |  |  | 70.2771 | 0.039258 | 24.1521 | 46.125
12:03 | 2888 | 48.1333 | 0.083333 | 44.5 | 23107 | 23.107 | 1.4626 | -1.78e-05 | 1.068 | 0.39458 |  |  | 70.399 | 0.032882 | 24.185 | 46.214
12:03 | 2894 | 48.2333 | 0.1 | 49.5 | 23156.5 | 23.1565 | 1.4626 | -1.65e-05 | 0.99 | 0.47258 |  |  | 70.5453 | 0.047258 | 24.2323 | 46.313
12:04 | 2899 | 48.3167 | 0.083333 | 56 | 23212.5 | 23.2125 | 1.4626 | -2.24e-05 | 1.344 | 0.11858 |  |  | 70.6672 | 0.0098819 | 24.2422 | 46.425
12:04 | 2905 | 48.4167 | 0.1 | 57 | 23269.5 | 23.2695 | 1.4626 | -1.9e-05 | 1.14 | 0.32258 |  |  | 70.8134 | 0.032258 | 24.2744 | 46.539
12:04 | 2910 | 48.5 | 0.083333 | 54 | 23323.5 | 23.3235 | 1.4626 | -2.16e-05 | 1.296 | 0.16658 |  |  | 70.9353 | 0.013882 | 24.2883 | 46.647
12:04 | 2916 | 48.6 | 0.1 | 51.5 | 23375 | 23.375 | 1.4626 | -1.7167e-05 | 1.03 | 0.43258 |  |  | 71.0815 | 0.043258 | 24.3315 | 46.75
12:04 | 2921 | 48.6833 | 0.083333 | 47.5 | 23422.5 | 23.4225 | 1.4626 | -1.9e-05 | 1.14 | 0.32258 |  |  | 71.2034 | 0.026882 | 24.3584 | 46.845
12:04 | 2926 | 48.7667 | 0.083333 | 52 | 23474.5 | 23.4745 | 1.4626 | -2.08e-05 | 1.248 | 0.21458 |  |  | 71.3253 | 0.017882 | 24.3763 | 46.949
12:04 | 2932 | 48.8667 | 0.1 | 54.5 | 23529 | 23.529 | 1.4626 | -1.8167e-05 | 1.09 | 0.37258 |  |  | 71.4716 | 0.037258 | 24.4136 | 47.058
12:04 | 2937 | 48.95 | 0.083333 | 53 | 23582 | 23.582 | 1.4626 | -2.12e-05 | 1.272 | 0.19058 |  |  | 71.5935 | 0.015882 | 24.4295 | 47.164
12:04 | 2943 | 49.05 | 0.1 | 45 | 23627 | 23.627 | 1.4626 | -1.5e-05 | 0.9 | 0.56258 |  |  | 71.7397 | 0.056258 | 24.4857 | 47.254
12:04 | 2949 | 49.15 | 0.1 | 56.5 | 23683.5 | 23.6835 | 1.4626 | -1.8833e-05 | 1.13 | 0.33258 |  |  | 71.886 | 0.033258 | 24.519 | 47.367
12:04 | 2954 | 49.2333 | 0.083333 | 51.5 | 23735 | 23.735 | 1.4626 | -2.06e-05 | 1.236 | 0.22658 |  |  | 72.0079 | 0.018882 | 24.5379 | 47.47
12:05 | 2960 | 49.3333 | 0.1 | 48.5 | 23783.5 | 23.7835 | 1.4626 | -1.6167e-05 | 0.97 | 0.49258 |  |  | 72.1541 | 0.049258 | 24.5871 | 47.567
12:05 | 2965 | 49.4167 | 0.083333 | 54 | 23837.5 | 23.8375 | 1.4626 | -2.16e-05 | 1.296 | 0.16658 |  |  | 72.276 | 0.013882 | 24.601 | 47.675
12:05 | 2970 | 49.5 | 0.083333 | 40.5 | 23878 | 23.878 | 1.4626 | -1.62e-05 | 0.972 | 0.49058 |  |  | 72.3979 | 0.040882 | 24.6419 | 47.756
12:05 | 2975 | 49.5833 | 0.083333 | 44 | 23922 | 23.922 | 1.4626 | -1.76e-05 | 1.056 | 0.40658 |  |  | 72.5198 | 0.033882 | 24.6758 | 47.844
12:05 | 2981 | 49.6833 | 0.1 | 50 | 23972 | 23.972 | 1.4626 | -1.6667e-05 | 1 | 0.46258 |  |  | 72.666 | 0.046258 | 24.722 | 47.944
12:05 | 2986 | 49.7667 | 0.083333 | 54 | 24026 | 24.026 | 1.4626 | -2.16e-05 | 1.296 | 0.16658 |  |  | 72.7879 | 0.013882 | 24.7359 | 48.052
12:05 | 2992 | 49.8667 | 0.1 | 41 | 24067 | 24.067 | 1.4626 | -1.3667e-05 | 0.82 | 0.64258 |  |  | 72.9342 | 0.064258 | 24.8002 | 48.134
12:05 | 2997 | 49.95 | 0.083333 | 51.5 | 24118.5 | 24.1185 | 1.4626 | -2.06e-05 | 1.236 | 0.22658 |  |  | 73.056 | 0.018882 | 24.819 | 48.237
12:05 | 3002 | 50.0333 | 0.083333 | 52.5 | 24171 | 24.171 | 1.4626 | -2.1e-05 | 1.26 | 0.20258 |  |  | 73.1779 | 0.016882 | 24.8359 | 48.342
12:05 | 3008 | 50.1333 | 0.1 | 41.5 | 24212.5 | 24.2125 | 1.4626 | -1.3833e-05 | 0.83 | 0.63258 |  |  | 73.3242 | 0.063258 | 24.8992 | 48.425
12:05 | 3013 | 50.2167 | 0.083333 | 54.5 | 24267 | 24.267 | 1.4626 | -2.18e-05 | 1.308 | 0.15458 |  |  | 73.4461 | 0.012882 | 24.9121 | 48.534
12:06 | 3018 | 50.3 | 0.083333 | 51 | 24318 | 24.318 | 1.4626 | -2.04e-05 | 1.224 | 0.23858 |  |  | 73.5679 | 0.019882 | 24.9319 | 48.636
12:06 | 3024 | 50.4 | 0.1 | 54 | 24372 | 24.372 | 1.4626 | -1.8e-05 | 1.08 | 0.38258 |  |  | 73.7142 | 0.038258 | 24.9702 | 48.744
12:06 | 3030 | 50.5 | 0.1 | 52 | 24424 | 24.424 | 1.4626 | -1.7333e-05 | 1.04 | 0.42258 |  |  | 73.8605 | 0.042258 | 25.0125 | 48.848
12:06 | 3035 | 50.5833 | 0.083333 | 56.5 | 24480.5 | 24.4805 | 1.4626 | -2.26e-05 | 1.356 | 0.10658 |  |  | 73.9823 | 0.0088819 | 25.0213 | 48.961
12:06 | 3041 | 50.6833 | 0.1 | 51 | 24531.5 | 24.5315 | 1.4626 | -1.7e-05 | 1.02 | 0.44258 |  |  | 74.1286 | 0.044258 | 25.0656 | 49.063
12:06 | 3046 | 50.7667 | 0.083333 | 39 | 24570.5 | 24.5705 | 1.4626 | -1.56e-05 | 0.936 | 0.52658 |  |  | 74.2505 | 0.043882 | 25.1095 | 49.141
12:06 | 3052 | 50.8667 | 0.1 | 50 | 24620.5 | 24.6205 | 1.4626 | -1.6667e-05 | 1 | 0.46258 |  |  | 74.3967 | 0.046258 | 25.1557 | 49.241
12:06 | 3057 | 50.95 | 0.083333 | 46 | 24666.5 | 24.6665 | 1.4626 | -1.84e-05 | 1.104 | 0.35858 |  |  | 74.5186 | 0.029882 | 25.1856 | 49.333
12:06 | 3062 | 51.0333 | 0.083333 | 48.5 | 24715 | 24.715 | 1.4626 | -1.94e-05 | 1.164 | 0.29858 |  |  | 74.6405 | 0.024882 | 25.2105 | 49.43
12:06 | 3068 | 51.1333 | 0.1 | 51 | 24766 | 24.766 | 1.4626 | -1.7e-05 | 1.02 | 0.44258 |  |  | 74.7868 | 0.044258 | 25.2548 | 49.532
12:06 | 3073 | 51.2167 | 0.083333 | 61 | 24827 | 24.827 | 1.4626 | -2.44e-05 | 1.464 | -0.0014167 |  |  | 74.9086 | -0.00011806 | 25.2546 | 49.654
12:07 | 3078 | 51.3 | 0.083333 | 43 | 24870 | 24.87 | 1.4626 | -1.72e-05 | 1.032 | 0.43058 |  |  | 75.0305 | 0.035882 | 25.2905 | 49.74
12:07 | 3084 | 51.4 | 0.1 | 44.5 | 24914.5 | 24.9145 | 1.4626 | -1.4833e-05 | 0.89 | 0.57258 |  |  | 75.1768 | 0.057258 | 25.3478 | 49.829
12:07 | 3090 | 51.5 | 0.1 | 51.5 | 24966 | 24.966 | 1.4626 | -1.7167e-05 | 1.03 | 0.43258 |  |  | 75.323 | 0.043258 | 25.391 | 49.932
12:07 | 3096 | 51.6 | 0.1 | 51.5 | 25017.5 | 25.0175 | 1.4626 | -1.7167e-05 | 1.03 | 0.43258 |  |  | 75.4693 | 0.043258 | 25.4343 | 50.035
12:07 | 3101 | 51.6833 | 0.083333 | 50.5 | 25068 | 25.068 | 1.4626 | -2.02e-05 | 1.212 | 0.25058 |  |  | 75.5912 | 0.020882 | 25.4552 | 50.136
12:07 | 3106 | 51.7667 | 0.083333 | 45 | 25113 | 25.113 | 1.4626 | -1.8e-05 | 1.08 | 0.38258 |  |  | 75.7131 | 0.031882 | 25.4871 | 50.226
12:07 | 3112 | 51.8667 | 0.1 | 53 | 25166 | 25.166 | 1.4626 | -1.7667e-05 | 1.06 | 0.40258 |  |  | 75.8593 | 0.040258 | 25.5273 | 50.332
12:07 | 3117 | 51.95 | 0.083333 | 57 | 25223 | 25.223 | 1.4626 | -2.28e-05 | 1.368 | 0.094583 |  |  | 75.9812 | 0.0078819 | 25.5352 | 50.446
12:07 | 3122 | 52.0333 | 0.083333 | 47 | 25270 | 25.27 | 1.4626 | -1.88e-05 | 1.128 | 0.33458 |  |  | 76.1031 | 0.027882 | 25.5631 | 50.54
12:07 | 3127 | 52.1167 | 0.083333 | 39.5 | 25309.5 | 25.3095 | 1.4626 | -1.58e-05 | 0.948 | 0.51458 |  |  | 76.225 | 0.042882 | 25.606 | 50.619
12:07 | 3133 | 52.2167 | 0.1 | 47.5 | 25357 | 25.357 | 1.4626 | -1.5833e-05 | 0.95 | 0.51258 |  |  | 76.3712 | 0.051258 | 25.6572 | 50.714
12:08 | 3138 | 52.3 | 0.083333 | 50.5 | 25407.5 | 25.4075 | 1.4626 | -2.02e-05 | 1.212 | 0.25058 |  |  | 76.4931 | 0.020882 | 25.6781 | 50.815
12:08 | 3143 | 52.3833 | 0.083333 | 50.5 | 25458 | 25.458 | 1.4626 | -2.02e-05 | 1.212 | 0.25058 |  |  | 76.615 | 0.020882 | 25.699 | 50.916
12:08 | 3149 | 52.4833 | 0.1 | 42 | 25500 | 25.5 | 1.4626 | -1.4e-05 | 0.84 | 0.62258 |  |  | 76.7612 | 0.062258 | 25.7612 | 51
12:08 | 3154 | 52.5667 | 0.083333 | 48 | 25548 | 25.548 | 1.4626 | -1.92e-05 | 1.152 | 0.31058 |  |  | 76.8831 | 0.025882 | 25.7871 | 51.096
12:08 | 3160 | 52.6667 | 0.1 | 42 | 25590 | 25.59 | 1.4626 | -1.4e-05 | 0.84 | 0.62258 |  |  | 77.0294 | 0.062258 | 25.8494 | 51.18
12:08 | 3165 | 52.75 | 0.083333 | 59.5 | 25649.5 | 25.6495 | 1.4626 | -2.38e-05 | 1.428 | 0.034583 |  |  | 77.1513 | 0.0028819 | 25.8523 | 51.299
12:08 | 3170 | 52.8333 | 0.083333 | 43 | 25692.5 | 25.6925 | 1.4626 | -1.72e-05 | 1.032 | 0.43058 |  |  | 77.2732 | 0.035882 | 25.8882 | 51.385
12:08 | 3176 | 52.9333 | 0.1 | 49.5 | 25742 | 25.742 | 1.4626 | -1.65e-05 | 0.99 | 0.47258 |  |  | 77.4194 | 0.047258 | 25.9354 | 51.484
12:08 | 3181 | 53.0167 | 0.083333 | 49 | 25791 | 25.791 | 1.4626 | -1.96e-05 | 1.176 | 0.28658 |  |  | 77.5413 | 0.023882 | 25.9593 | 51.582
12:08 | 3187 | 53.1167 | 0.1 | 49 | 25840 | 25.84 | 1.4626 | -1.6333e-05 | 0.98 | 0.48258 |  |  | 77.6876 | 0.048258 | 26.0076 | 51.68
12:08 | 3192 | 53.2 | 0.083333 | 52 | 25892 | 25.892 | 1.4626 | -2.08e-05 | 1.248 | 0.21458 |  |  | 77.8094 | 0.017882 | 26.0254 | 51.784
12:09 | 3197 | 53.2833 | 0.083333 | 50 | 25942 | 25.942 | 1.4626 | -2e-05 | 1.2 | 0.26258 |  |  | 77.9313 | 0.021882 | 26.0473 | 51.884
12:09 | 3204 | 53.4 | 0.11667 | 45 | 25987 | 25.987 | 1.4626 | -1.2857e-05 | 0.77143 | 0.69115 |  |  | 78.102 | 0.080635 | 26.128 | 51.974
12:09 | 3209 | 53.4833 | 0.083333 | 54.5 | 26041.5 | 26.0415 | 1.4626 | -2.18e-05 | 1.308 | 0.15458 |  |  | 78.2238 | 0.012882 | 26.1408 | 52.083
12:09 | 3214 | 53.5667 | 0.083333 | 57.5 | 26099 | 26.099 | 1.4626 | -2.3e-05 | 1.38 | 0.082583 |  |  | 78.3457 | 0.0068819 | 26.1477 | 52.198
12:09 | 3219 | 53.65 | 0.083333 | 38 | 26137 | 26.137 | 1.4626 | -1.52e-05 | 0.912 | 0.55058 |  |  | 78.4676 | 0.045882 | 26.1936 | 52.274
12:09 | 3225 | 53.75 | 0.1 | 50 | 26187 | 26.187 | 1.4626 | -1.6667e-05 | 1 | 0.46258 |  |  | 78.6139 | 0.046258 | 26.2399 | 52.374
12:09 | 3230 | 53.8333 | 0.083333 | 47 | 26234 | 26.234 | 1.4626 | -1.88e-05 | 1.128 | 0.33458 |  |  | 78.7357 | 0.027882 | 26.2677 | 52.468
12:09 | 3236 | 53.9333 | 0.1 | 49 | 26283 | 26.283 | 1.4626 | -1.6333e-05 | 0.98 | 0.48258 |  |  | 78.882 | 0.048258 | 26.316 | 52.566
12:09 | 3241 | 54.0167 | 0.083333 | 41.5 | 26324.5 | 26.3245 | 1.4626 | -1.66e-05 | 0.996 | 0.46658 |  |  | 79.0039 | 0.038882 | 26.3549 | 52.649
12:09 | 3247 | 54.1167 | 0.1 | 50.5 | 26375 | 26.375 | 1.4626 | -1.6833e-05 | 1.01 | 0.45258 |  |  | 79.1501 | 0.045258 | 26.4001 | 52.75
12:09 | 3253 | 54.2167 | 0.1 | 44 | 26419 | 26.419 | 1.4626 | -1.4667e-05 | 0.88 | 0.58258 |  |  | 79.2964 | 0.058258 | 26.4584 | 52.838
12:10 | 3258 | 54.3 | 0.083333 | 48 | 26467 | 26.467 | 1.4626 | -1.92e-05 | 1.152 | 0.31058 |  |  | 79.4183 | 0.025882 | 26.4843 | 52.934
12:10 | 3263 | 54.3833 | 0.083333 | 47 | 26514 | 26.514 | 1.4626 | -1.88e-05 | 1.128 | 0.33458 |  |  | 79.5402 | 0.027882 | 26.5122 | 53.028
12:10 | 3268 | 54.4667 | 0.083333 | 55.5 | 26569.5 | 26.5695 | 1.4626 | -2.22e-05 | 1.332 | 0.13058 |  |  | 79.662 | 0.010882 | 26.523 | 53.139
12:10 | 3273 | 54.55 | 0.083333 | 40.5 | 26610 | 26.61 | 1.4626 | -1.62e-05 | 0.972 | 0.49058 |  |  | 79.7839 | 0.040882 | 26.5639 | 53.22
12:10 | 3279 | 54.65 | 0.1 | 54.5 | 26664.5 | 26.6645 | 1.4626 | -1.8167e-05 | 1.09 | 0.37258 |  |  | 79.9302 | 0.037258 | 26.6012 | 53.329
12:10 | 3285 | 54.75 | 0.1 | 53 | 26717.5 | 26.7175 | 1.4626 | -1.7667e-05 | 1.06 | 0.40258 |  |  | 80.0764 | 0.040258 | 26.6414 | 53.435
12:10 | 3290 | 54.8333 | 0.083333 | 47 | 26764.5 | 26.7645 | 1.4626 | -1.88e-05 | 1.128 | 0.33458 |  |  | 80.1983 | 0.027882 | 26.6693 | 53.529
12:10 | 3295 | 54.9167 | 0.083333 | 43.5 | 26808 | 26.808 | 1.4626 | -1.74e-05 | 1.044 | 0.41858 |  |  | 80.3202 | 0.034882 | 26.7042 | 53.616
12:10 | 3301 | 55.0167 | 0.1 | 50 | 26858 | 26.858 | 1.4626 | -1.6667e-05 | 1 | 0.46258 |  |  | 80.4665 | 0.046258 | 26.7505 | 53.716
12:10 | 3306 | 55.1 | 0.083333 | 55 | 26913 | 26.913 | 1.4626 | -2.2e-05 | 1.32 | 0.14258 |  |  | 80.5883 | 0.011882 | 26.7623 | 53.826
12:10 | 3311 | 55.1833 | 0.083333 | 54 | 26967 | 26.967 | 1.4626 | -2.16e-05 | 1.296 | 0.16658 |  |  | 80.7102 | 0.013882 | 26.7762 | 53.934
12:11 | 3317 | 55.2833 | 0.1 | 54 | 27021 | 27.021 | 1.4626 | -1.8e-05 | 1.08 | 0.38258 |  |  | 80.8565 | 0.038258 | 26.8145 | 54.042
12:11 | 3322 | 55.3667 | 0.083333 | 54 | 27075 | 27.075 | 1.4626 | -2.16e-05 | 1.296 | 0.16658 |  |  | 80.9784 | 0.013882 | 26.8284 | 54.15
12:11 | 3327 | 55.45 | 0.083333 | 56 | 27131 | 27.131 | 1.4626 | -2.24e-05 | 1.344 | 0.11858 |  |  | 81.1002 | 0.0098819 | 26.8382 | 54.262
12:11 | 3332 | 55.5333 | 0.083333 | 49 | 27180 | 27.18 | 1.4626 | -1.96e-05 | 1.176 | 0.28658 |  |  | 81.2221 | 0.023882 | 26.8621 | 54.36
12:11 | 3338 | 55.6333 | 0.1 | 39.5 | 27219.5 | 27.2195 | 1.4626 | -1.3167e-05 | 0.79 | 0.67258 |  |  | 81.3684 | 0.067258 | 26.9294 | 54.439
12:11 | 3344 | 55.7333 | 0.1 | 54 | 27273.5 | 27.2735 | 1.4626 | -1.8e-05 | 1.08 | 0.38258 |  |  | 81.5146 | 0.038258 | 26.9676 | 54.547
12:11 | 3349 | 55.8167 | 0.083333 | 43.5 | 27317 | 27.317 | 1.4626 | -1.74e-05 | 1.044 | 0.41858 |  |  | 81.6365 | 0.034882 | 27.0025 | 54.634
12:11 | 3354 | 55.9 | 0.083333 | 48.5 | 27365.5 | 27.3655 | 1.4626 | -1.94e-05 | 1.164 | 0.29858 |  |  | 81.7584 | 0.024882 | 27.0274 | 54.731
12:11 | 3359 | 55.9833 | 0.083333 | 52 | 27417.5 | 27.4175 | 1.4626 | -2.08e-05 | 1.248 | 0.21458 |  |  | 81.8803 | 0.017882 | 27.0453 | 54.835
12:11 | 3365 | 56.0833 | 0.1 | 51.5 | 27469 | 27.469 | 1.4626 | -1.7167e-05 | 1.03 | 0.43258 |  |  | 82.0265 | 0.043258 | 27.0885 | 54.938
12:11 | 3370 | 56.1667 | 0.083333 | 52.5 | 27521.5 | 27.5215 | 1.4626 | -2.1e-05 | 1.26 | 0.20258 |  |  | 82.1484 | 0.016882 | 27.1054 | 55.043
12:12 | 3376 | 56.2667 | 0.1 | 46 | 27567.5 | 27.5675 | 1.4626 | -1.5333e-05 | 0.92 | 0.54258 |  |  | 82.2947 | 0.054258 | 27.1597 | 55.135
12:12 | 3381 | 56.35 | 0.083333 | 49.5 | 27617 | 27.617 | 1.4626 | -1.98e-05 | 1.188 | 0.27458 |  |  | 82.4166 | 0.022882 | 27.1826 | 55.234
12:12 | 3387 | 56.45 | 0.1 | 51.5 | 27668.5 | 27.6685 | 1.4626 | -1.7167e-05 | 1.03 | 0.43258 |  |  | 82.5628 | 0.043258 | 27.2258 | 55.337
12:12 | 3392 | 56.5333 | 0.083333 | 37 | 27705.5 | 27.7055 | 1.4626 | -1.48e-05 | 0.888 | 0.57458 |  |  | 82.6847 | 0.047882 | 27.2737 | 55.411
12:12 | 3397 | 56.6167 | 0.083333 | 55.5 | 27761 | 27.761 | 1.4626 | -2.22e-05 | 1.332 | 0.13058 |  |  | 82.8066 | 0.010882 | 27.2846 | 55.522
12:12 | 3403 | 56.7167 | 0.1 | 42.5 | 27803.5 | 27.8035 | 1.4626 | -1.4167e-05 | 0.85 | 0.61258 |  |  | 82.9529 | 0.061258 | 27.3459 | 55.607
12:12 | 3408 | 56.8 | 0.083333 | 58 | 27861.5 | 27.8615 | 1.4626 | -2.32e-05 | 1.392 | 0.070583 |  |  | 83.0747 | 0.0058819 | 27.3517 | 55.723
12:12 | 3413 | 56.8833 | 0.083333 | 32.5 | 27894 | 27.894 | 1.4626 | -1.3e-05 | 0.78 | 0.68258 |  |  | 83.1966 | 0.056882 | 27.4086 | 55.788
12:12 | 3418 | 56.9667 | 0.083333 | 50 | 27944 | 27.944 | 1.4626 | -2e-05 | 1.2 | 0.26258 |  |  | 83.3185 | 0.021882 | 27.4305 | 55.888
12:12 | 3423 | 57.05 | 0.083333 | 44.5 | 27988.5 | 27.9885 | 1.4626 | -1.78e-05 | 1.068 | 0.39458 |  |  | 83.4404 | 0.032882 | 27.4634 | 55.977
12:12 | 3428 | 57.1333 | 0.083333 | 50.5 | 28039 | 28.039 | 1.4626 | -2.02e-05 | 1.212 | 0.25058 |  |  | 83.5623 | 0.020882 | 27.4843 | 56.078
12:12 | 3434 | 57.2333 | 0.1 | 53 | 28092 | 28.092 | 1.4626 | -1.7667e-05 | 1.06 | 0.40258 |  |  | 83.7085 | 0.040258 | 27.5245 | 56.184
12:13 | 3440 | 57.3333 | 0.1 | 49 | 28141 | 28.141 | 1.4626 | -1.6333e-05 | 0.98 | 0.48258 |  |  | 83.8548 | 0.048258 | 27.5728 | 56.282
12:13 | 3445 | 57.4167 | 0.083333 | 47 | 28188 | 28.188 | 1.4626 | -1.88e-05 | 1.128 | 0.33458 |  |  | 83.9767 | 0.027882 | 27.6007 | 56.376
12:13 | 3450 | 57.5 | 0.083333 | 49.5 | 28237.5 | 28.2375 | 1.4626 | -1.98e-05 | 1.188 | 0.27458 |  |  | 84.0985 | 0.022882 | 27.6235 | 56.475
12:13 | 3455 | 57.5833 | 0.083333 | 45 | 28282.5 | 28.2825 | 1.4626 | -1.8e-05 | 1.08 | 0.38258 |  |  | 84.2204 | 0.031882 | 27.6554 | 56.565
12:13 | 3461 | 57.6833 | 0.1 | 50.5 | 28333 | 28.333 | 1.4626 | -1.6833e-05 | 1.01 | 0.45258 |  |  | 84.3667 | 0.045258 | 27.7007 | 56.666
12:13 | 3466 | 57.7667 | 0.083333 | 49 | 28382 | 28.382 | 1.4626 | -1.96e-05 | 1.176 | 0.28658 |  |  | 84.4886 | 0.023882 | 27.7246 | 56.764
12:13 | 3471 | 57.85 | 0.083333 | 40.5 | 28422.5 | 28.4225 | 1.4626 | -1.62e-05 | 0.972 | 0.49058 |  |  | 84.6104 | 0.040882 | 27.7654 | 56.845
12:13 | 3477 | 57.95 | 0.1 | 47.5 | 28470 | 28.47 | 1.4626 | -1.5833e-05 | 0.95 | 0.51258 |  |  | 84.7567 | 0.051258 | 27.8167 | 56.94
12:13 | 3482 | 58.0333 | 0.083333 | 44.5 | 28514.5 | 28.5145 | 1.4626 | -1.78e-05 | 1.068 | 0.39458 |  |  | 84.8786 | 0.032882 | 27.8496 | 57.029
12:13 | 3488 | 58.1333 | 0.1 | 43.5 | 28558 | 28.558 | 1.4626 | -1.45e-05 | 0.87 | 0.59258 |  |  | 85.0248 | 0.059258 | 27.9088 | 57.116
12:13 | 3494 | 58.2333 | 0.1 | 60 | 28618 | 28.618 | 1.4626 | -2e-05 | 1.2 | 0.26258 |  |  | 85.1711 | 0.026258 | 27.9351 | 57.236
12:14 | 3500 | 58.3333 | 0.1 | 52.5 | 28670.5 | 28.6705 | 1.4626 | -1.75e-05 | 1.05 | 0.41258 |  |  | 85.3174 | 0.041258 | 27.9764 | 57.341
12:14 | 3505 | 58.4167 | 0.083333 | 57.5 | 28728 | 28.728 | 1.4626 | -2.3e-05 | 1.38 | 0.082583 |  |  | 85.4392 | 0.0068819 | 27.9832 | 57.456
12:14 | 3510 | 58.5 | 0.083333 | 50 | 28778 | 28.778 | 1.4626 | -2e-05 | 1.2 | 0.26258 |  |  | 85.5611 | 0.021882 | 28.0051 | 57.556
12:14 | 3515 | 58.5833 | 0.083333 | 41 | 28819 | 28.819 | 1.4626 | -1.64e-05 | 0.984 | 0.47858 |  |  | 85.683 | 0.039882 | 28.045 | 57.638
12:14 | 3520 | 58.6667 | 0.083333 | 47.5 | 28866.5 | 28.8665 | 1.4626 | -1.9e-05 | 1.14 | 0.32258 |  |  | 85.8049 | 0.026882 | 28.0719 | 57.733
12:14 | 3526 | 58.7667 | 0.1 | 51.5 | 28918 | 28.918 | 1.4626 | -1.7167e-05 | 1.03 | 0.43258 |  |  | 85.9511 | 0.043258 | 28.1151 | 57.836
12:14 | 3531 | 58.85 | 0.083333 | 41 | 28959 | 28.959 | 1.4626 | -1.64e-05 | 0.984 | 0.47858 |  |  | 86.073 | 0.039882 | 28.155 | 57.918
12:14 | 3536 | 58.9333 | 0.083333 | 56 | 29015 | 29.015 | 1.4626 | -2.24e-05 | 1.344 | 0.11858 |  |  | 86.1949 | 0.0098819 | 28.1649 | 58.03
12:14 | 3543 | 59.05 | 0.11667 | 51.5 | 29066.5 | 29.0665 | 1.4626 | -1.4714e-05 | 0.88286 | 0.57973 |  |  | 86.3655 | 0.067635 | 28.2325 | 58.133
12:14 | 3548 | 59.1333 | 0.083333 | 54 | 29120.5 | 29.1205 | 1.4626 | -2.16e-05 | 1.296 | 0.16658 |  |  | 86.4874 | 0.013882 | 28.2464 | 58.241
12:14 | 3553 | 59.2167 | 0.083333 | 49.5 | 29170 | 29.17 | 1.4626 | -1.98e-05 | 1.188 | 0.27458 |  |  | 86.6093 | 0.022882 | 28.2693 | 58.34
12:15 | 3558 | 59.3 | 0.083333 | 52 | 29222 | 29.222 | 1.4626 | -2.08e-05 | 1.248 | 0.21458 |  |  | 86.7312 | 0.017882 | 28.2872 | 58.444
12:15 | 3565 | 59.4167 | 0.11667 | 45.5 | 29267.5 | 29.2675 | 1.4626 | -1.3e-05 | 0.78 | 0.68258 |  |  | 86.9018 | 0.079635 | 28.3668 | 58.535
12:15 | 3570 | 59.5 | 0.083333 | 53.5 | 29321 | 29.321 | 1.4626 | -2.14e-05 | 1.284 | 0.17858 |  |  | 87.0237 | 0.014882 | 28.3817 | 58.642
12:15 | 3576 | 59.6 | 0.1 | 56.5 | 29377.5 | 29.3775 | 1.4626 | -1.8833e-05 | 1.13 | 0.33258 |  |  | 87.17 | 0.033258 | 28.415 | 58.755
12:15 | 3581 | 59.6833 | 0.083333 | 58.5 | 29436 | 29.436 | 1.4626 | -2.34e-05 | 1.404 | 0.058583 |  |  | 87.2918 | 0.0048819 | 28.4198 | 58.872
12:15 | 3587 | 59.7833 | 0.1 | 48.5 | 29484.5 | 29.4845 | 1.4626 | -1.6167e-05 | 0.97 | 0.49258 |  |  | 87.4381 | 0.049258 | 28.4691 | 58.969
12:15 | 3593 | 59.8833 | 0.1 | 49.5 | 29534 | 29.534 | 1.4626 | -1.65e-05 | 0.99 | 0.47258 |  |  | 87.5844 | 0.047258 | 28.5164 | 59.068
12:15 | 3598 | 59.9667 | 0.083333 | 57.5 | 29591.5 | 29.5915 | 1.4626 | -2.3e-05 | 1.38 | 0.082583 |  |  | 87.7062 | 0.0068819 | 28.5232 | 59.183
12:15 | 3603 | 60.05 | 0.083333 | 56.5 | 29648 | 29.648 | 1.4626 | -2.26e-05 | 1.356 | 0.10658 |  |  | 87.8281 | 0.0088819 | 28.5321 | 59.296
12:15 | 3609 | 60.15 | 0.1 | 53.5 | 29701.5 | 29.7015 | 1.4626 | -1.7833e-05 | 1.07 | 0.39258 |  |  | 87.9744 | 0.039258 | 28.5714 | 59.403
12:15 | 3614 | 60.2333 | 0.083333 | 47.5 | 29749 | 29.749 | 1.4626 | -1.9e-05 | 1.14 | 0.32258 |  |  | 88.0963 | 0.026882 | 28.5983 | 59.498
12:16 | 3620 | 60.3333 | 0.1 | 48 | 29797 | 29.797 | 1.4626 | -1.6e-05 | 0.96 | 0.50258 |  |  | 88.2425 | 0.050258 | 28.6485 | 59.594
12:16 | 3625 | 60.4167 | 0.083333 | 48 | 29845 | 29.845 | 1.4626 | -1.92e-05 | 1.152 | 0.31058 |  |  | 88.3644 | 0.025882 | 28.6744 | 59.69
12:16 | 3630 | 60.5 | 0.083333 | 43.5 | 29888.5 | 29.8885 | 1.4626 | -1.74e-05 | 1.044 | 0.41858 |  |  | 88.4863 | 0.034882 | 28.7093 | 59.777
12:16 | 3635 | 60.5833 | 0.083333 | 54 | 29942.5 | 29.9425 | 1.4626 | -2.16e-05 | 1.296 | 0.16658 |  |  | 88.6082 | 0.013882 | 28.7232 | 59.885
12:16 | 3640 | 60.6667 | 0.083333 | 48.5 | 29991 | 29.991 | 1.4626 | -1.94e-05 | 1.164 | 0.29858 |  |  | 88.7301 | 0.024882 | 28.7481 | 59.982
12:16 | 3646 | 60.7667 | 0.1 | 51.5 | 30042.5 | 30.0425 | 1.4626 | -1.7167e-05 | 1.03 | 0.43258 |  |  | 88.8763 | 0.043258 | 28.7913 | 60.085
12:16 | 3651 | 60.85 | 0.083333 | 58.5 | 30101 | 30.101 | 1.4626 | -2.34e-05 | 1.404 | 0.058583 |  |  | 88.9982 | 0.0048819 | 28.7962 | 60.202
12:16 | 3656 | 60.9333 | 0.083333 | 47.5 | 30148.5 | 30.1485 | 1.4626 | -1.9e-05 | 1.14 | 0.32258 |  |  | 89.1201 | 0.026882 | 28.8231 | 60.297
12:16 | 3662 | 61.0333 | 0.1 | 56 | 30204.5 | 30.2045 | 1.4626 | -1.8667e-05 | 1.12 | 0.34258 |  |  | 89.2663 | 0.034258 | 28.8573 | 60.409
12:16 | 3667 | 61.1167 | 0.083333 | 49.5 | 30254 | 30.254 | 1.4626 | -1.98e-05 | 1.188 | 0.27458 |  |  | 89.3882 | 0.022882 | 28.8802 | 60.508
12:16 | 3673 | 61.2167 | 0.1 | 35.5 | 30289.5 | 30.2895 | 1.4626 | -1.1833e-05 | 0.71 | 0.75258 |  |  | 89.5345 | 0.075258 | 28.9555 | 60.579
12:17 | 3678 | 61.3 | 0.083333 | 52.5 | 30342 | 30.342 | 1.4626 | -2.1e-05 | 1.26 | 0.20258 |  |  | 89.6564 | 0.016882 | 28.9724 | 60.684
12:17 | 3683 | 61.3833 | 0.083333 | 47.5 | 30389.5 | 30.3895 | 1.4626 | -1.9e-05 | 1.14 | 0.32258 |  |  | 89.7782 | 0.026882 | 28.9992 | 60.779
12:17 | 3688 | 61.4667 | 0.083333 | 44 | 30433.5 | 30.4335 | 1.4626 | -1.76e-05 | 1.056 | 0.40658 |  |  | 89.9001 | 0.033882 | 29.0331 | 60.867
12:17 | 3694 | 61.5667 | 0.1 | 55 | 30488.5 | 30.4885 | 1.4626 | -1.8333e-05 | 1.1 | 0.36258 |  |  | 90.0464 | 0.036258 | 29.0694 | 60.977
12:17 | 3700 | 61.6667 | 0.1 | 53 | 30541.5 | 30.5415 | 1.4626 | -1.7667e-05 | 1.06 | 0.40258 |  |  | 90.1926 | 0.040258 | 29.1096 | 61.083
12:17 | 3705 | 61.75 | 0.083333 | 51.5 | 30593 | 30.593 | 1.4626 | -2.06e-05 | 1.236 | 0.22658 |  |  | 90.3145 | 0.018882 | 29.1285 | 61.186
12:17 | 3710 | 61.8333 | 0.083333 | 49.5 | 30642.5 | 30.6425 | 1.4626 | -1.98e-05 | 1.188 | 0.27458 |  |  | 90.4364 | 0.022882 | 29.1514 | 61.285
12:17 | 3717 | 61.95 | 0.11667 | 50 | 30692.5 | 30.6925 | 1.4626 | -1.4286e-05 | 0.85714 | 0.60544 |  |  | 90.607 | 0.070635 | 29.222 | 61.385
12:17 | 3724 | 62.0667 | 0.11667 | 59 | 30751.5 | 30.7515 | 1.4626 | -1.6857e-05 | 1.0114 | 0.45115 |  |  | 90.7777 | 0.052635 | 29.2747 | 61.503
12:17 | 3729 | 62.15 | 0.083333 | 50.5 | 30802 | 30.802 | 1.4626 | -2.02e-05 | 1.212 | 0.25058 |  |  | 90.8996 | 0.020882 | 29.2956 | 61.604
12:18 | 3737 | 62.2833 | 0.13333 | 54.5 | 30856.5 | 30.8565 | 1.4626 | -1.3625e-05 | 0.8175 | 0.64508 |  |  | 91.0946 | 0.086011 | 29.3816 | 61.713
12:18 | 3742 | 62.3667 | 0.083333 | 56.5 | 30913 | 30.913 | 1.4626 | -2.26e-05 | 1.356 | 0.10658 |  |  | 91.2164 | 0.0088819 | 29.3904 | 61.826
12:18 | 3747 | 62.45 | 0.083333 | 54.5 | 30967.5 | 30.9675 | 1.4626 | -2.18e-05 | 1.308 | 0.15458 |  |  | 91.3383 | 0.012882 | 29.4033 | 61.935
12:18 | 3753 | 62.55 | 0.1 | 42.5 | 31010 | 31.01 | 1.4626 | -1.4167e-05 | 0.85 | 0.61258 |  |  | 91.4846 | 0.061258 | 29.4646 | 62.02
12:18 | 3758 | 62.6333 | 0.083333 | 50.5 | 31060.5 | 31.0605 | 1.4626 | -2.02e-05 | 1.212 | 0.25058 |  |  | 91.6065 | 0.020882 | 29.4855 | 62.121
12:18 | 3765 | 62.75 | 0.11667 | 53 | 31113.5 | 31.1135 | 1.4626 | -1.5143e-05 | 0.90857 | 0.55401 |  |  | 91.7771 | 0.064635 | 29.5501 | 62.227
12:18 | 3771 | 62.85 | 0.1 | 53 | 31166.5 | 31.1665 | 1.4626 | -1.7667e-05 | 1.06 | 0.40258 |  |  | 91.9234 | 0.040258 | 29.5904 | 62.333
12:18 | 3776 | 62.9333 | 0.083333 | 51 | 31217.5 | 31.2175 | 1.4626 | -2.04e-05 | 1.224 | 0.23858 |  |  | 92.0452 | 0.019882 | 29.6102 | 62.435
12:18 | 3781 | 63.0167 | 0.083333 | 42.5 | 31260 | 31.26 | 1.4626 | -1.7e-05 | 1.02 | 0.44258 |  |  | 92.1671 | 0.036882 | 29.6471 | 62.52
12:18 | 3787 | 63.1167 | 0.1 | 51 | 31311 | 31.311 | 1.4626 | -1.7e-05 | 1.02 | 0.44258 |  |  | 92.3134 | 0.044258 | 29.6914 | 62.622
12:18 | 3792 | 63.2 | 0.083333 | 50.5 | 31361.5 | 31.3615 | 1.4626 | -2.02e-05 | 1.212 | 0.25058 |  |  | 92.4353 | 0.020882 | 29.7123 | 62.723
12:19 | 3797 | 63.2833 | 0.083333 | 38 | 31399.5 | 31.3995 | 1.4626 | -1.52e-05 | 0.912 | 0.55058 |  |  | 92.5571 | 0.045882 | 29.7581 | 62.799
12:19 | 3802 | 63.3667 | 0.083333 | 54.5 | 31454 | 31.454 | 1.4626 | -2.18e-05 | 1.308 | 0.15458 |  |  | 92.679 | 0.012882 | 29.771 | 62.908
12:19 | 3808 | 63.4667 | 0.1 | 53 | 31507 | 31.507 | 1.4626 | -1.7667e-05 | 1.06 | 0.40258 |  |  | 92.8253 | 0.040258 | 29.8113 | 63.014
12:19 | 3813 | 63.55 | 0.083333 | 43 | 31550 | 31.55 | 1.4626 | -1.72e-05 | 1.032 | 0.43058 |  |  | 92.9472 | 0.035882 | 29.8472 | 63.1
12:19 | 3818 | 63.6333 | 0.083333 | 50.5 | 31600.5 | 31.6005 | 1.4626 | -2.02e-05 | 1.212 | 0.25058 |  |  | 93.0691 | 0.020882 | 29.8681 | 63.201
12:19 | 3823 | 63.7167 | 0.083333 | 59 | 31659.5 | 31.6595 | 1.4626 | -2.36e-05 | 1.416 | 0.046583 |  |  | 93.1909 | 0.0038819 | 29.8719 | 63.319
12:19 | 3829 | 63.8167 | 0.1 | 40 | 31699.5 | 31.6995 | 1.4626 | -1.3333e-05 | 0.8 | 0.66258 |  |  | 93.3372 | 0.066258 | 29.9382 | 63.399
12:19 | 3834 | 63.9 | 0.083333 | 50.5 | 31750 | 31.75 | 1.4626 | -2.02e-05 | 1.212 | 0.25058 |  |  | 93.4591 | 0.020882 | 29.9591 | 63.5
12:19 | 3840 | 64 | 0.1 | 51 | 31801 | 31.801 | 1.4626 | -1.7e-05 | 1.02 | 0.44258 |  |  | 93.6053 | 0.044258 | 30.0033 | 63.602
12:19 | 3845 | 64.0833 | 0.083333 | 53 | 31854 | 31.854 | 1.4626 | -2.12e-05 | 1.272 | 0.19058 |  |  | 93.7272 | 0.015882 | 30.0192 | 63.708
12:19 | 3850 | 64.1667 | 0.083333 | 52.5 | 31906.5 | 31.9065 | 1.4626 | -2.1e-05 | 1.26 | 0.20258 |  |  | 93.8491 | 0.016882 | 30.0361 | 63.813
12:20 | 3856 | 64.2667 | 0.1 | 33.5 | 31940 | 31.94 | 1.4626 | -1.1167e-05 | 0.67 | 0.79258 |  |  | 93.9954 | 0.079258 | 30.1154 | 63.88
12:20 | 3861 | 64.35 | 0.083333 | 54.5 | 31994.5 | 31.9945 | 1.4626 | -2.18e-05 | 1.308 | 0.15458 |  |  | 94.1172 | 0.012882 | 30.1282 | 63.989
12:20 | 3866 | 64.4333 | 0.083333 | 56 | 32050.5 | 32.0505 | 1.4626 | -2.24e-05 | 1.344 | 0.11858 |  |  | 94.2391 | 0.0098819 | 30.1381 | 64.101
12:20 | 3872 | 64.5333 | 0.1 | 44.5 | 32095 | 32.095 | 1.4626 | -1.4833e-05 | 0.89 | 0.57258 |  |  | 94.3854 | 0.057258 | 30.1954 | 64.19
12:20 | 3877 | 64.6167 | 0.083333 | 45 | 32140 | 32.14 | 1.4626 | -1.8e-05 | 1.08 | 0.38258 |  |  | 94.5073 | 0.031882 | 30.2273 | 64.28
12:20 | 3883 | 64.7167 | 0.1 | 59.5 | 32199.5 | 32.1995 | 1.4626 | -1.9833e-05 | 1.19 | 0.27258 |  |  | 94.6535 | 0.027258 | 30.2545 | 64.399
12:20 | 3888 | 64.8 | 0.083333 | 49.5 | 32249 | 32.249 | 1.4626 | -1.98e-05 | 1.188 | 0.27458 |  |  | 94.7754 | 0.022882 | 30.2774 | 64.498
12:20 | 3893 | 64.8833 | 0.083333 | 48 | 32297 | 32.297 | 1.4626 | -1.92e-05 | 1.152 | 0.31058 |  |  | 94.8973 | 0.025882 | 30.3033 | 64.594
12:20 | 3898 | 64.9667 | 0.083333 | 52 | 32349 | 32.349 | 1.4626 | -2.08e-05 | 1.248 | 0.21458 |  |  | 95.0192 | 0.017882 | 30.3212 | 64.698
12:20 | 3903 | 65.05 | 0.083333 | 57 | 32406 | 32.406 | 1.4626 | -2.28e-05 | 1.368 | 0.094583 |  |  | 95.141 | 0.0078819 | 30.329 | 64.812
12:20 | 3909 | 65.15 | 0.1 | 46 | 32452 | 32.452 | 1.4626 | -1.5333e-05 | 0.92 | 0.54258 |  |  | 95.2873 | 0.054258 | 30.3833 | 64.904
12:20 | 3914 | 65.2333 | 0.083333 | 57 | 32509 | 32.509 | 1.4626 | -2.28e-05 | 1.368 | 0.094583 |  |  | 95.4092 | 0.0078819 | 30.3912 | 65.018
12:21 | 3920 | 65.3333 | 0.1 | 48.5 | 32557.5 | 32.5575 | 1.4626 | -1.6167e-05 | 0.97 | 0.49258 |  |  | 95.5554 | 0.049258 | 30.4404 | 65.115
12:21 | 3925 | 65.4167 | 0.083333 | 56.5 | 32614 | 32.614 | 1.4626 | -2.26e-05 | 1.356 | 0.10658 |  |  | 95.6773 | 0.0088819 | 30.4493 | 65.228
12:21 | 3930 | 65.5 | 0.083333 | 40.5 | 32654.5 | 32.6545 | 1.4626 | -1.62e-05 | 0.972 | 0.49058 |  |  | 95.7992 | 0.040882 | 30.4902 | 65.309
12:21 | 3935 | 65.5833 | 0.083333 | 55.5 | 32710 | 32.71 | 1.4626 | -2.22e-05 | 1.332 | 0.13058 |  |  | 95.9211 | 0.010882 | 30.5011 | 65.42
12:21 | 3940 | 65.6667 | 0.083333 | 45.5 | 32755.5 | 32.7555 | 1.4626 | -1.82e-05 | 1.092 | 0.37058 |  |  | 96.043 | 0.030882 | 30.532 | 65.511
12:21 | 3946 | 65.7667 | 0.1 | 47.5 | 32803 | 32.803 | 1.4626 | -1.5833e-05 | 0.95 | 0.51258 |  |  | 96.1892 | 0.051258 | 30.5832 | 65.606
12:21 | 3951 | 65.85 | 0.083333 | 47 | 32850 | 32.85 | 1.4626 | -1.88e-05 | 1.128 | 0.33458 |  |  | 96.3111 | 0.027882 | 30.6111 | 65.7
12:21 | 3956 | 65.9333 | 0.083333 | 50 | 32900 | 32.9 | 1.4626 | -2e-05 | 1.2 | 0.26258 |  |  | 96.433 | 0.021882 | 30.633 | 65.8
12:21 | 3962 | 66.0333 | 0.1 | 43 | 32943 | 32.943 | 1.4626 | -1.4333e-05 | 0.86 | 0.60258 |  |  | 96.5793 | 0.060258 | 30.6933 | 65.886
12:21 | 3968 | 66.1333 | 0.1 | 53.5 | 32996.5 | 32.9965 | 1.4626 | -1.7833e-05 | 1.07 | 0.39258 |  |  | 96.7255 | 0.039258 | 30.7325 | 65.993
12:21 | 3974 | 66.2333 | 0.1 | 56.5 | 33053 | 33.053 | 1.4626 | -1.8833e-05 | 1.13 | 0.33258 |  |  | 96.8718 | 0.033258 | 30.7658 | 66.106
12:22 | 3979 | 66.3167 | 0.083333 | 58 | 33111 | 33.111 | 1.4626 | -2.32e-05 | 1.392 | 0.070583 |  |  | 96.9937 | 0.0058819 | 30.7717 | 66.222
12:22 | 3984 | 66.4 | 0.083333 | 49 | 33160 | 33.16 | 1.4626 | -1.96e-05 | 1.176 | 0.28658 |  |  | 97.1155 | 0.023882 | 30.7955 | 66.32
12:22 | 3989 | 66.4833 | 0.083333 | 54.5 | 33214.5 | 33.2145 | 1.4626 | -2.18e-05 | 1.308 | 0.15458 |  |  | 97.2374 | 0.012882 | 30.8084 | 66.429
12:22 | 3995 | 66.5833 | 0.1 | 59 | 33273.5 | 33.2735 | 1.4626 | -1.9667e-05 | 1.18 | 0.28258 |  |  | 97.3837 | 0.028258 | 30.8367 | 66.547
12:22 | 4000 | 66.6667 | 0.083333 | 54 | 33327.5 | 33.3275 | 1.4626 | -2.16e-05 | 1.296 | 0.16658 |  |  | 97.5056 | 0.013882 | 30.8506 | 66.655
12:22 | 4005 | 66.75 | 0.083333 | 49.5 | 33377 | 33.377 | 1.4626 | -1.98e-05 | 1.188 | 0.27458 |  |  | 97.6274 | 0.022882 | 30.8734 | 66.754
12:22 | 4011 | 66.85 | 0.1 | 52.5 | 33429.5 | 33.4295 | 1.4626 | -1.75e-05 | 1.05 | 0.41258 |  |  | 97.7737 | 0.041258 | 30.9147 | 66.859
12:22 | 4016 | 66.9333 | 0.083333 | 43 | 33472.5 | 33.4725 | 1.4626 | -1.72e-05 | 1.032 | 0.43058 |  |  | 97.8956 | 0.035882 | 30.9506 | 66.945
12:22 | 4021 | 67.0167 | 0.083333 | 52.5 | 33525 | 33.525 | 1.4626 | -2.1e-05 | 1.26 | 0.20258 |  |  | 98.0175 | 0.016882 | 30.9675 | 67.05
12:22 | 4026 | 67.1 | 0.083333 | 51 | 33576 | 33.576 | 1.4626 | -2.04e-05 | 1.224 | 0.23858 |  |  | 98.1393 | 0.019882 | 30.9873 | 67.152
12:22 | 4032 | 67.2 | 0.1 | 56 | 33632 | 33.632 | 1.4626 | -1.8667e-05 | 1.12 | 0.34258 |  |  | 98.2856 | 0.034258 | 31.0216 | 67.264