## VAR I
Varianta |  | Vlašim, 22.6.2017, měření č. 3
Tryska, výška postřiku |  | 1 |  |  | Svah | (°) |  |  | Drsnost řetězem | (na 700 mm) |  |  | tlak: (kPa)
L460788, 1 m |  | 1 | 1.4626 |  | 1 | 5.2 |  |  | 1 | 693 | 11.267 |  | 100
L460788, 1.5 m |  | 2 | 0.95173 |  | 2 | 5 |  |  | 2 | 692 | 11.8064
L460848, 1 m |  | 3 | 2.4645 |  | 3 | 5.4 |  |  | 3 | 695 | 10.1891
L460848, 1.5 m |  | 4 | 1.4953 |  | Průměr | 5.2 |  |  | Průměr |  | 11.0875
[6 empty] | 0.091007 | 2.4376e-05
Čas |  | Čas | Rozdíl času | Povrchový odtok | Kumulativní povrchový odtok | Kumulativní povrchový odtok | Intenzita srážky |  | Rychlost povrchového odtoku | Rychlost infiltrace | Počátek výtopy tp |  | Kumulativní srážka | Infiltrace | Kumulativní infiltrace | Kumulativní povrchový odtok
(h) |  | (min) | (min) | (ml.0,5m-2) | (ml.0,5m-2) | (l.0,5m-2) | (l.m-2.min-1) |  | (l.m-2.min-1) | (l.m-2.min-1) | x | y | (l.m-2) | (l.m-2) | (l.m-2) | (l.m-2)
9:18 | 0 | 0 | 0 | 0 | 0 | 0 | 1.4626 | 0 | 0 | 1.4626 | 2.5 | 0 | 0 | 0 | 0 | 0
9:18 | 6 | 0.1 | 0.1 | 0 | 0 | 0 | 1.4626 | 0 | 0 | 1.4626 | 2.5 | 1.6 | 0.14626 | 0.14626 | 0.14626 | 0
9:18 | 11 | 0.18333 | 0.083333 | 0 | 0 | 0 | 1.4626 | 0 | 0 | 1.4626 |  |  | 0.26814 | 0.12188 | 0.26814 | 0
9:18 | 17 | 0.28333 | 0.1 | 0 | 0 | 0 | 1.4626 | 0 | 0 | 1.4626 |  |  | 0.4144 | 0.14626 | 0.4144 | 0
9:18 | 22 | 0.36667 | 0.083333 | 0 | 0 | 0 | 1.4626 | 0 | 0 | 1.4626 |  |  | 0.53628 | 0.12188 | 0.53628 | 0
9:18 | 27 | 0.45 | 0.083333 | 0 | 0 | 0 | 1.4626 | 0 | 0 | 1.4626 |  |  | 0.65816 | 0.12188 | 0.65816 | 0
9:18 | 33 | 0.55 | 0.1 | 0 | 0 | 0 | 1.4626 | 0 | 0 | 1.4626 |  |  | 0.80442 | 0.14626 | 0.80442 | 0
9:18 | 38 | 0.63333 | 0.083333 | 0 | 0 | 0 | 1.4626 | 0 | 0 | 1.4626 |  |  | 0.9263 | 0.12188 | 0.9263 | 0
9:18 | 44 | 0.73333 | 0.1 | 0 | 0 | 0 | 1.4626 | 0 | 0 | 1.4626 |  |  | 1.0726 | 0.14626 | 1.0726 | 0
9:18 | 49 | 0.81667 | 0.083333 | 0 | 0 | 0 | 1.4626 | 0 | 0 | 1.4626 |  |  | 1.1944 | 0.12188 | 1.1944 | 0
9:18 | 55 | 0.91667 | 0.1 | 0 | 0 | 0 | 1.4626 | 0 | 0 | 1.4626 |  |  | 1.3407 | 0.14626 | 1.3407 | 0
9:19 | 60 | 1 | 0.083333 | 0 | 0 | 0 | 1.4626 | 0 | 0 | 1.4626 |  |  | 1.4626 | 0.12188 | 1.4626 | 0
9:19 | 65 | 1.0833 | 0.083333 | 0 | 0 | 0 | 1.4626 | 0 | 0 | 1.4626 |  |  | 1.5845 | 0.12188 | 1.5845 | 0
9:19 | 70 | 1.1667 | 0.083333 | 0 | 0 | 0 | 1.4626 | 0 | 0 | 1.4626 |  |  | 1.7063 | 0.12188 | 1.7063 | 0
9:19 | 76 | 1.2667 | 0.1 | 0 | 0 | 0 | 1.4626 | 0 | 0 | 1.4626 |  |  | 1.8526 | 0.14626 | 1.8526 | 0
9:19 | 81 | 1.35 | 0.083333 | 0 | 0 | 0 | 1.4626 | 0 | 0 | 1.4626 |  |  | 1.9745 | 0.12188 | 1.9745 | 0
9:19 | 86 | 1.4333 | 0.083333 | 2 | 2 | 0.002 | 1.4626 | -8e-07 | 0.048 | 1.4146 |  |  | 2.0964 | 0.11788 | 2.0924 | 0.004
9:19 | 91 | 1.5167 | 0.083333 | -2 | 0 | 0 | 1.4626 | 8e-07 | -0.048 | 1.5106 |  |  | 2.2183 | 0.12588 | 2.2183 | 0
9:19 | 97 | 1.6167 | 0.1 | 0 | 0 | 0 | 1.4626 | 0 | 0 | 1.4626 |  |  | 2.3645 | 0.14626 | 2.3645 | 0
9:19 | 102 | 1.7 | 0.083333 | 0 | 0 | 0 | 1.4626 | 0 | 0 | 1.4626 |  |  | 2.4864 | 0.12188 | 2.4864 | 0
9:19 | 108 | 1.8 | 0.1 | 0 | 0 | 0 | 1.4626 | 0 | 0 | 1.4626 |  |  | 2.6326 | 0.14626 | 2.6326 | 0
9:19 | 113 | 1.8833 | 0.083333 | 0 | 0 | 0 | 1.4626 | 0 | 0 | 1.4626 |  |  | 2.7545 | 0.12188 | 2.7545 | 0
9:19 | 118 | 1.9667 | 0.083333 | 0 | 0 | 0 | 1.4626 | 0 | 0 | 1.4626 |  |  | 2.8764 | 0.12188 | 2.8764 | 0
9:20 | 123 | 2.05 | 0.083333 | 0 | 0 | 0 | 1.4626 | 0 | 0 | 1.4626 |  |  | 2.9983 | 0.12188 | 2.9983 | 0
9:20 | 129 | 2.15 | 0.1 | 0 | 0 | 0 | 1.4626 | 0 | 0 | 1.4626 |  |  | 3.1446 | 0.14626 | 3.1446 | 0
9:20 | 134 | 2.2333 | 0.083333 | 0 | 0 | 0 | 1.4626 | 0 | 0 | 1.4626 |  |  | 3.2664 | 0.12188 | 3.2664 | 0
9:20 | 139 | 2.3167 | 0.083333 | 0 | 0 | 0 | 1.4626 | 0 | 0 | 1.4626 |  |  | 3.3883 | 0.12188 | 3.3883 | 0
9:20 | 145 | 2.4167 | 0.1 | 0 | 0 | 0 | 1.4626 | 0 | 0 | 1.4626 |  |  | 3.5346 | 0.14626 | 3.5346 | 0
9:20 | 150 | 2.5 | 0.083333 | 0 | 0 | 0 | 1.4626 | 0 | 0 | 1.4626 |  |  | 3.6565 | 0.12188 | 3.6565 | 0
9:20 | 155 | 2.5833 | 0.083333 | 0.5 | 0.5 | 0.0005 | 1.4626 | -2e-07 | 0.012 | 1.4506 |  |  | 3.7783 | 0.12088 | 3.7773 | 0.001
9:20 | 161 | 2.6833 | 0.1 | 15.5 | 16 | 0.016 | 1.4626 | -5.1667e-06 | 0.31 | 1.1526 |  |  | 3.9246 | 0.11526 | 3.8926 | 0.032
9:20 | 166 | 2.7667 | 0.083333 | 17.5 | 33.5 | 0.0335 | 1.4626 | -7e-06 | 0.42 | 1.0426 |  |  | 4.0465 | 0.086882 | 3.9795 | 0.067
9:20 | 171 | 2.85 | 0.083333 | 13.5 | 47 | 0.047 | 1.4626 | -5.4e-06 | 0.324 | 1.1386 |  |  | 4.1684 | 0.094882 | 4.0744 | 0.094
9:20 | 177 | 2.95 | 0.1 | 16.5 | 63.5 | 0.0635 | 1.4626 | -5.5e-06 | 0.33 | 1.1326 |  |  | 4.3146 | 0.11326 | 4.1876 | 0.127
9:21 | 182 | 3.0333 | 0.083333 | 19.5 | 83 | 0.083 | 1.4626 | -7.8e-06 | 0.468 | 0.99458 |  |  | 4.4365 | 0.082882 | 4.2705 | 0.166
9:21 | 188 | 3.1333 | 0.1 | 21.5 | 104.5 | 0.1045 | 1.4626 | -7.1667e-06 | 0.43 | 1.0326 |  |  | 4.5828 | 0.10326 | 4.3738 | 0.209
9:21 | 194 | 3.2333 | 0.1 | 25 | 129.5 | 0.1295 | 1.4626 | -8.3333e-06 | 0.5 | 0.96258 |  |  | 4.729 | 0.096258 | 4.47 | 0.259
9:21 | 199 | 3.3167 | 0.083333 | 23 | 152.5 | 0.1525 | 1.4626 | -9.2e-06 | 0.552 | 0.91058 |  |  | 4.8509 | 0.075882 | 4.5459 | 0.305
9:21 | 204 | 3.4 | 0.083333 | 21.5 | 174 | 0.174 | 1.4626 | -8.6e-06 | 0.516 | 0.94658 |  |  | 4.9728 | 0.078882 | 4.6248 | 0.348
9:21 | 209 | 3.4833 | 0.083333 | 21 | 195 | 0.195 | 1.4626 | -8.4e-06 | 0.504 | 0.95858 |  |  | 5.0947 | 0.079882 | 4.7047 | 0.39
9:21 | 214 | 3.5667 | 0.083333 | 17 | 212 | 0.212 | 1.4626 | -6.8e-06 | 0.408 | 1.0546 |  |  | 5.2165 | 0.087882 | 4.7925 | 0.424
9:21 | 220 | 3.6667 | 0.1 | 22.5 | 234.5 | 0.2345 | 1.4626 | -7.5e-06 | 0.45 | 1.0126 |  |  | 5.3628 | 0.10126 | 4.8938 | 0.469
9:21 | 225 | 3.75 | 0.083333 | 23 | 257.5 | 0.2575 | 1.4626 | -9.2e-06 | 0.552 | 0.91058 |  |  | 5.4847 | 0.075882 | 4.9697 | 0.515
9:21 | 230 | 3.8333 | 0.083333 | 23.5 | 281 | 0.281 | 1.4626 | -9.4e-06 | 0.564 | 0.89858 |  |  | 5.6066 | 0.074882 | 5.0446 | 0.562
9:21 | 235 | 3.9167 | 0.083333 | 19 | 300 | 0.3 | 1.4626 | -7.6e-06 | 0.456 | 1.0066 |  |  | 5.7285 | 0.083882 | 5.1285 | 0.6
9:22 | 241 | 4.0167 | 0.1 | 25 | 325 | 0.325 | 1.4626 | -8.3333e-06 | 0.5 | 0.96258 |  |  | 5.8747 | 0.096258 | 5.2247 | 0.65
9:22 | 247 | 4.1167 | 0.1 | 30.5 | 355.5 | 0.3555 | 1.4626 | -1.0167e-05 | 0.61 | 0.85258 |  |  | 6.021 | 0.085258 | 5.31 | 0.711
9:22 | 254 | 4.2333 | 0.11667 | 27.5 | 383 | 0.383 | 1.4626 | -7.8571e-06 | 0.47143 | 0.99115 |  |  | 6.1916 | 0.11563 | 5.4256 | 0.766
9:22 | 259 | 4.3167 | 0.083333 | 24 | 407 | 0.407 | 1.4626 | -9.6e-06 | 0.576 | 0.88658 |  |  | 6.3135 | 0.073882 | 5.4995 | 0.814
9:22 | 265 | 4.4167 | 0.1 | 28.5 | 435.5 | 0.4355 | 1.4626 | -9.5e-06 | 0.57 | 0.89258 |  |  | 6.4597 | 0.089258 | 5.5887 | 0.871
9:22 | 270 | 4.5 | 0.083333 | 28 | 463.5 | 0.4635 | 1.4626 | -1.12e-05 | 0.672 | 0.79058 |  |  | 6.5816 | 0.065882 | 5.6546 | 0.927
9:22 | 275 | 4.5833 | 0.083333 | 21.5 | 485 | 0.485 | 1.4626 | -8.6e-06 | 0.516 | 0.94658 |  |  | 6.7035 | 0.078882 | 5.7335 | 0.97
9:22 | 280 | 4.6667 | 0.083333 | 25.5 | 510.5 | 0.5105 | 1.4626 | -1.02e-05 | 0.612 | 0.85058 |  |  | 6.8254 | 0.070882 | 5.8044 | 1.021
9:22 | 285 | 4.75 | 0.083333 | 26.5 | 537 | 0.537 | 1.4626 | -1.06e-05 | 0.636 | 0.82658 |  |  | 6.9473 | 0.068882 | 5.8733 | 1.074
9:22 | 291 | 4.85 | 0.1 | 26 | 563 | 0.563 | 1.4626 | -8.6667e-06 | 0.52 | 0.94258 |  |  | 7.0935 | 0.094258 | 5.9675 | 1.126
9:22 | 297 | 4.95 | 0.1 | 33.5 | 596.5 | 0.5965 | 1.4626 | -1.1167e-05 | 0.67 | 0.79258 |  |  | 7.2398 | 0.079258 | 6.0468 | 1.193
9:23 | 302 | 5.0333 | 0.083333 | 18.5 | 615 | 0.615 | 1.4626 | -7.4e-06 | 0.444 | 1.0186 |  |  | 7.3617 | 0.084882 | 6.1317 | 1.23
9:23 | 307 | 5.1167 | 0.083333 | 24.5 | 639.5 | 0.6395 | 1.4626 | -9.8e-06 | 0.588 | 0.87458 |  |  | 7.4836 | 0.072882 | 6.2046 | 1.279
9:23 | 313 | 5.2167 | 0.1 | 28 | 667.5 | 0.6675 | 1.4626 | -9.3333e-06 | 0.56 | 0.90258 |  |  | 7.6298 | 0.090258 | 6.2948 | 1.335
9:23 | 318 | 5.3 | 0.083333 | 27 | 694.5 | 0.6945 | 1.4626 | -1.08e-05 | 0.648 | 0.81458 |  |  | 7.7517 | 0.067882 | 6.3627 | 1.389
9:23 | 324 | 5.4 | 0.1 | 25.5 | 720 | 0.72 | 1.4626 | -8.5e-06 | 0.51 | 0.95258 |  |  | 7.8979 | 0.095258 | 6.4579 | 1.44
9:23 | 330 | 5.5 | 0.1 | 33.5 | 753.5 | 0.7535 | 1.4626 | -1.1167e-05 | 0.67 | 0.79258 |  |  | 8.0442 | 0.079258 | 6.5372 | 1.507
9:23 | 336 | 5.6 | 0.1 | 26 | 779.5 | 0.7795 | 1.4626 | -8.6667e-06 | 0.52 | 0.94258 |  |  | 8.1905 | 0.094258 | 6.6315 | 1.559
9:23 | 341 | 5.6833 | 0.083333 | 25 | 804.5 | 0.8045 | 1.4626 | -1e-05 | 0.6 | 0.86258 |  |  | 8.3123 | 0.071882 | 6.7033 | 1.609
9:23 | 347 | 5.7833 | 0.1 | 26.5 | 831 | 0.831 | 1.4626 | -8.8333e-06 | 0.53 | 0.93258 |  |  | 8.4586 | 0.093258 | 6.7966 | 1.662
9:23 | 352 | 5.8667 | 0.083333 | 28 | 859 | 0.859 | 1.4626 | -1.12e-05 | 0.672 | 0.79058 |  |  | 8.5805 | 0.065882 | 6.8625 | 1.718
9:23 | 357 | 5.95 | 0.083333 | 26 | 885 | 0.885 | 1.4626 | -1.04e-05 | 0.624 | 0.83858 |  |  | 8.7024 | 0.069882 | 6.9324 | 1.77
9:24 | 363 | 6.05 | 0.1 | 26 | 911 | 0.911 | 1.4626 | -8.6667e-06 | 0.52 | 0.94258 |  |  | 8.8486 | 0.094258 | 7.0266 | 1.822
9:24 | 368 | 6.1333 | 0.083333 | 27.5 | 938.5 | 0.9385 | 1.4626 | -1.1e-05 | 0.66 | 0.80258 |  |  | 8.9705 | 0.066882 | 7.0935 | 1.877
9:24 | 373 | 6.2167 | 0.083333 | 19.5 | 958 | 0.958 | 1.4626 | -7.8e-06 | 0.468 | 0.99458 |  |  | 9.0924 | 0.082882 | 7.1764 | 1.916
9:24 | 378 | 6.3 | 0.083333 | 25.5 | 983.5 | 0.9835 | 1.4626 | -1.02e-05 | 0.612 | 0.85058 |  |  | 9.2143 | 0.070882 | 7.2473 | 1.967
9:24 | 383 | 6.3833 | 0.083333 | 28.5 | 1012 | 1.012 | 1.4626 | -1.14e-05 | 0.684 | 0.77858 |  |  | 9.3362 | 0.064882 | 7.3122 | 2.024
9:24 | 389 | 6.4833 | 0.1 | 26 | 1038 | 1.038 | 1.4626 | -8.6667e-06 | 0.52 | 0.94258 |  |  | 9.4824 | 0.094258 | 7.4064 | 2.076
9:24 | 394 | 6.5667 | 0.083333 | 28 | 1066 | 1.066 | 1.4626 | -1.12e-05 | 0.672 | 0.79058 |  |  | 9.6043 | 0.065882 | 7.4723 | 2.132
9:24 | 399 | 6.65 | 0.083333 | 19 | 1085 | 1.085 | 1.4626 | -7.6e-06 | 0.456 | 1.0066 |  |  | 9.7262 | 0.083882 | 7.5562 | 2.17
9:24 | 404 | 6.7333 | 0.083333 | 26.5 | 1111.5 | 1.1115 | 1.4626 | -1.06e-05 | 0.636 | 0.82658 |  |  | 9.8481 | 0.068882 | 7.6251 | 2.223
9:24 | 409 | 6.8167 | 0.083333 | 26.5 | 1138 | 1.138 | 1.4626 | -1.06e-05 | 0.636 | 0.82658 |  |  | 9.9699 | 0.068882 | 7.6939 | 2.276
9:24 | 415 | 6.9167 | 0.1 | 29.5 | 1167.5 | 1.1675 | 1.4626 | -9.8333e-06 | 0.59 | 0.87258 |  |  | 10.1162 | 0.087258 | 7.7812 | 2.335
9:25 | 420 | 7 | 0.083333 | 25 | 1192.5 | 1.1925 | 1.4626 | -1e-05 | 0.6 | 0.86258 |  |  | 10.2381 | 0.071882 | 7.8531 | 2.385
9:25 | 426 | 7.1 | 0.1 | 26 | 1218.5 | 1.2185 | 1.4626 | -8.6667e-06 | 0.52 | 0.94258 |  |  | 10.3843 | 0.094258 | 7.9473 | 2.437
9:25 | 431 | 7.1833 | 0.083333 | 27.5 | 1246 | 1.246 | 1.4626 | -1.1e-05 | 0.66 | 0.80258 |  |  | 10.5062 | 0.066882 | 8.0142 | 2.492
9:25 | 436 | 7.2667 | 0.083333 | 27.5 | 1273.5 | 1.2735 | 1.4626 | -1.1e-05 | 0.66 | 0.80258 |  |  | 10.6281 | 0.066882 | 8.0811 | 2.547
9:25 | 442 | 7.3667 | 0.1 | 26.5 | 1300 | 1.3 | 1.4626 | -8.8333e-06 | 0.53 | 0.93258 |  |  | 10.7744 | 0.093258 | 8.1744 | 2.6
9:25 | 447 | 7.45 | 0.083333 | 27.5 | 1327.5 | 1.3275 | 1.4626 | -1.1e-05 | 0.66 | 0.80258 |  |  | 10.8962 | 0.066882 | 8.2412 | 2.655
9:25 | 453 | 7.55 | 0.1 | 32.5 | 1360 | 1.36 | 1.4626 | -1.0833e-05 | 0.65 | 0.81258 |  |  | 11.0425 | 0.081258 | 8.3225 | 2.72
9:25 | 459 | 7.65 | 0.1 | 27 | 1387 | 1.387 | 1.4626 | -9e-06 | 0.54 | 0.92258 |  |  | 11.1888 | 0.092258 | 8.4148 | 2.774
9:25 | 464 | 7.7333 | 0.083333 | 25.5 | 1412.5 | 1.4125 | 1.4626 | -1.02e-05 | 0.612 | 0.85058 |  |  | 11.3106 | 0.070882 | 8.4856 | 2.825
9:25 | 470 | 7.8333 | 0.1 | 27 | 1439.5 | 1.4395 | 1.4626 | -9e-06 | 0.54 | 0.92258 |  |  | 11.4569 | 0.092258 | 8.5779 | 2.879
9:25 | 475 | 7.9167 | 0.083333 | 27.5 | 1467 | 1.467 | 1.4626 | -1.1e-05 | 0.66 | 0.80258 |  |  | 11.5788 | 0.066882 | 8.6448 | 2.934
9:26 | 480 | 8 | 0.083333 | 27 | 1494 | 1.494 | 1.4626 | -1.08e-05 | 0.648 | 0.81458 |  |  | 11.7007 | 0.067882 | 8.7127 | 2.988
9:26 | 486 | 8.1 | 0.1 | 28.5 | 1522.5 | 1.5225 | 1.4626 | -9.5e-06 | 0.57 | 0.89258 |  |  | 11.8469 | 0.089258 | 8.8019 | 3.045
9:26 | 491 | 8.1833 | 0.083333 | 29 | 1551.5 | 1.5515 | 1.4626 | -1.16e-05 | 0.696 | 0.76658 |  |  | 11.9688 | 0.063882 | 8.8658 | 3.103
9:26 | 497 | 8.2833 | 0.1 | 25 | 1576.5 | 1.5765 | 1.4626 | -8.3333e-06 | 0.5 | 0.96258 |  |  | 12.1151 | 0.096258 | 8.9621 | 3.153
9:26 | 502 | 8.3667 | 0.083333 | 25 | 1601.5 | 1.6015 | 1.4626 | -1e-05 | 0.6 | 0.86258 |  |  | 12.2369 | 0.071882 | 9.0339 | 3.203
9:26 | 507 | 8.45 | 0.083333 | 27 | 1628.5 | 1.6285 | 1.4626 | -1.08e-05 | 0.648 | 0.81458 |  |  | 12.3588 | 0.067882 | 9.1018 | 3.257
9:26 | 513 | 8.55 | 0.1 | 25.5 | 1654 | 1.654 | 1.4626 | -8.5e-06 | 0.51 | 0.95258 |  |  | 12.5051 | 0.095258 | 9.1971 | 3.308
9:26 | 518 | 8.6333 | 0.083333 | 26 | 1680 | 1.68 | 1.4626 | -1.04e-05 | 0.624 | 0.83858 |  |  | 12.627 | 0.069882 | 9.267 | 3.36
9:26 | 523 | 8.7167 | 0.083333 | 26 | 1706 | 1.706 | 1.4626 | -1.04e-05 | 0.624 | 0.83858 |  |  | 12.7489 | 0.069882 | 9.3369 | 3.412
9:26 | 528 | 8.8 | 0.083333 | 27 | 1733 | 1.733 | 1.4626 | -1.08e-05 | 0.648 | 0.81458 |  |  | 12.8707 | 0.067882 | 9.4047 | 3.466
9:26 | 534 | 8.9 | 0.1 | 19 | 1752 | 1.752 | 1.4626 | -6.3333e-06 | 0.38 | 1.0826 |  |  | 13.017 | 0.10826 | 9.513 | 3.504
9:26 | 539 | 8.9833 | 0.083333 | 26.5 | 1778.5 | 1.7785 | 1.4626 | -1.06e-05 | 0.636 | 0.82658 |  |  | 13.1389 | 0.068882 | 9.5819 | 3.557
9:27 | 545 | 9.0833 | 0.1 | 33.5 | 1812 | 1.812 | 1.4626 | -1.1167e-05 | 0.67 | 0.79258 |  |  | 13.2851 | 0.079258 | 9.6611 | 3.624
9:27 | 550 | 9.1667 | 0.083333 | 26.5 | 1838.5 | 1.8385 | 1.4626 | -1.06e-05 | 0.636 | 0.82658 |  |  | 13.407 | 0.068882 | 9.73 | 3.677
9:27 | 556 | 9.2667 | 0.1 | 27.5 | 1866 | 1.866 | 1.4626 | -9.1667e-06 | 0.55 | 0.91258 |  |  | 13.5533 | 0.091258 | 9.8213 | 3.732
9:27 | 562 | 9.3667 | 0.1 | 24.5 | 1890.5 | 1.8905 | 1.4626 | -8.1667e-06 | 0.49 | 0.97258 |  |  | 13.6995 | 0.097258 | 9.9185 | 3.781
9:27 | 567 | 9.45 | 0.083333 | 24.5 | 1915 | 1.915 | 1.4626 | -9.8e-06 | 0.588 | 0.87458 |  |  | 13.8214 | 0.072882 | 9.9914 | 3.83
9:27 | 572 | 9.5333 | 0.083333 | 26 | 1941 | 1.941 | 1.4626 | -1.04e-05 | 0.624 | 0.83858 |  |  | 13.9433 | 0.069882 | 10.0613 | 3.882
9:27 | 578 | 9.6333 | 0.1 | 26.5 | 1967.5 | 1.9675 | 1.4626 | -8.8333e-06 | 0.53 | 0.93258 |  |  | 14.0896 | 0.093258 | 10.1546 | 3.935
9:27 | 583 | 9.7167 | 0.083333 | 28 | 1995.5 | 1.9955 | 1.4626 | -1.12e-05 | 0.672 | 0.79058 |  |  | 14.2114 | 0.065882 | 10.2204 | 3.991
9:27 | 590 | 9.8333 | 0.11667 | 34 | 2029.5 | 2.0295 | 1.4626 | -9.7143e-06 | 0.58286 | 0.87973 |  |  | 14.3821 | 0.10263 | 10.3231 | 4.059
9:27 | 596 | 9.9333 | 0.1 | 29.5 | 2059 | 2.059 | 1.4626 | -9.8333e-06 | 0.59 | 0.87258 |  |  | 14.5283 | 0.087258 | 10.4103 | 4.118
9:28 | 601 | 10.0167 | 0.083333 | 31 | 2090 | 2.09 | 1.4626 | -1.24e-05 | 0.744 | 0.71858 |  |  | 14.6502 | 0.059882 | 10.4702 | 4.18
9:28 | 606 | 10.1 | 0.083333 | 28 | 2118 | 2.118 | 1.4626 | -1.12e-05 | 0.672 | 0.79058 |  |  | 14.7721 | 0.065882 | 10.5361 | 4.236
9:28 | 611 | 10.1833 | 0.083333 | 28 | 2146 | 2.146 | 1.4626 | -1.12e-05 | 0.672 | 0.79058 |  |  | 14.894 | 0.065882 | 10.602 | 4.292
9:28 | 617 | 10.2833 | 0.1 | 27.5 | 2173.5 | 2.1735 | 1.4626 | -9.1667e-06 | 0.55 | 0.91258 |  |  | 15.0402 | 0.091258 | 10.6932 | 4.347
9:28 | 622 | 10.3667 | 0.083333 | 28 | 2201.5 | 2.2015 | 1.4626 | -1.12e-05 | 0.672 | 0.79058 |  |  | 15.1621 | 0.065882 | 10.7591 | 4.403
9:28 | 627 | 10.45 | 0.083333 | 26.5 | 2228 | 2.228 | 1.4626 | -1.06e-05 | 0.636 | 0.82658 |  |  | 15.284 | 0.068882 | 10.828 | 4.456
9:28 | 633 | 10.55 | 0.1 | 29 | 2257 | 2.257 | 1.4626 | -9.6667e-06 | 0.58 | 0.88258 |  |  | 15.4303 | 0.088258 | 10.9163 | 4.514
9:28 | 638 | 10.6333 | 0.083333 | 22 | 2279 | 2.279 | 1.4626 | -8.8e-06 | 0.528 | 0.93458 |  |  | 15.5521 | 0.077882 | 10.9941 | 4.558
9:28 | 645 | 10.75 | 0.11667 | 35 | 2314 | 2.314 | 1.4626 | -1e-05 | 0.6 | 0.86258 |  |  | 15.7228 | 0.10063 | 11.0948 | 4.628
9:28 | 651 | 10.85 | 0.1 | 37 | 2351 | 2.351 | 1.4626 | -1.2333e-05 | 0.74 | 0.72258 |  |  | 15.869 | 0.072258 | 11.167 | 4.702
9:28 | 656 | 10.9333 | 0.083333 | 25 | 2376 | 2.376 | 1.4626 | -1e-05 | 0.6 | 0.86258 |  |  | 15.9909 | 0.071882 | 11.2389 | 4.752
9:29 | 662 | 11.0333 | 0.1 | 29.5 | 2405.5 | 2.4055 | 1.4626 | -9.8333e-06 | 0.59 | 0.87258 |  |  | 16.1372 | 0.087258 | 11.3262 | 4.811
9:29 | 667 | 11.1167 | 0.083333 | 28.5 | 2434 | 2.434 | 1.4626 | -1.14e-05 | 0.684 | 0.77858 |  |  | 16.2591 | 0.064882 | 11.3911 | 4.868
9:29 | 672 | 11.2 | 0.083333 | 29.5 | 2463.5 | 2.4635 | 1.4626 | -1.18e-05 | 0.708 | 0.75458 |  |  | 16.3809 | 0.062882 | 11.4539 | 4.927
9:29 | 678 | 11.3 | 0.1 | 28 | 2491.5 | 2.4915 | 1.4626 | -9.3333e-06 | 0.56 | 0.90258 |  |  | 16.5272 | 0.090258 | 11.5442 | 4.983
9:29 | 683 | 11.3833 | 0.083333 | 29.5 | 2521 | 2.521 | 1.4626 | -1.18e-05 | 0.708 | 0.75458 |  |  | 16.6491 | 0.062882 | 11.6071 | 5.042
9:29 | 689 | 11.4833 | 0.1 | 29 | 2550 | 2.55 | 1.4626 | -9.6667e-06 | 0.58 | 0.88258 |  |  | 16.7953 | 0.088258 | 11.6953 | 5.1
9:29 | 694 | 11.5667 | 0.083333 | 29 | 2579 | 2.579 | 1.4626 | -1.16e-05 | 0.696 | 0.76658 |  |  | 16.9172 | 0.063882 | 11.7592 | 5.158
9:29 | 701 | 11.6833 | 0.11667 | 34 | 2613 | 2.613 | 1.4626 | -9.7143e-06 | 0.58286 | 0.87973 |  |  | 17.0878 | 0.10263 | 11.8618 | 5.226
9:29 | 706 | 11.7667 | 0.083333 | 28 | 2641 | 2.641 | 1.4626 | -1.12e-05 | 0.672 | 0.79058 |  |  | 17.2097 | 0.065882 | 11.9277 | 5.282
9:29 | 712 | 11.8667 | 0.1 | 28.5 | 2669.5 | 2.6695 | 1.4626 | -9.5e-06 | 0.57 | 0.89258 |  |  | 17.356 | 0.089258 | 12.017 | 5.339
9:29 | 717 | 11.95 | 0.083333 | 27 | 2696.5 | 2.6965 | 1.4626 | -1.08e-05 | 0.648 | 0.81458 |  |  | 17.4779 | 0.067882 | 12.0849 | 5.393
9:30 | 722 | 12.0333 | 0.083333 | 27.5 | 2724 | 2.724 | 1.4626 | -1.1e-05 | 0.66 | 0.80258 |  |  | 17.5998 | 0.066882 | 12.1518 | 5.448
9:30 | 727 | 12.1167 | 0.083333 | 27 | 2751 | 2.751 | 1.4626 | -1.08e-05 | 0.648 | 0.81458 |  |  | 17.7216 | 0.067882 | 12.2196 | 5.502
9:30 | 733 | 12.2167 | 0.1 | 27.5 | 2778.5 | 2.7785 | 1.4626 | -9.1667e-06 | 0.55 | 0.91258 |  |  | 17.8679 | 0.091258 | 12.3109 | 5.557
9:30 | 738 | 12.3 | 0.083333 | 23.5 | 2802 | 2.802 | 1.4626 | -9.4e-06 | 0.564 | 0.89858 |  |  | 17.9898 | 0.074882 | 12.3858 | 5.604
9:30 | 743 | 12.3833 | 0.083333 | 29 | 2831 | 2.831 | 1.4626 | -1.16e-05 | 0.696 | 0.76658 |  |  | 18.1117 | 0.063882 | 12.4497 | 5.662
9:30 | 749 | 12.4833 | 0.1 | 34.5 | 2865.5 | 2.8655 | 1.4626 | -1.15e-05 | 0.69 | 0.77258 |  |  | 18.2579 | 0.077258 | 12.5269 | 5.731
9:30 | 754 | 12.5667 | 0.083333 | 22.5 | 2888 | 2.888 | 1.4626 | -9e-06 | 0.54 | 0.92258 |  |  | 18.3798 | 0.076882 | 12.6038 | 5.776
9:30 | 759 | 12.65 | 0.083333 | 28 | 2916 | 2.916 | 1.4626 | -1.12e-05 | 0.672 | 0.79058 |  |  | 18.5017 | 0.065882 | 12.6697 | 5.832
9:30 | 764 | 12.7333 | 0.083333 | 26 | 2942 | 2.942 | 1.4626 | -1.04e-05 | 0.624 | 0.83858 |  |  | 18.6236 | 0.069882 | 12.7396 | 5.884
9:30 | 770 | 12.8333 | 0.1 | 28.5 | 2970.5 | 2.9705 | 1.4626 | -9.5e-06 | 0.57 | 0.89258 |  |  | 18.7698 | 0.089258 | 12.8288 | 5.941
9:30 | 776 | 12.9333 | 0.1 | 34.5 | 3005 | 3.005 | 1.4626 | -1.15e-05 | 0.69 | 0.77258 |  |  | 18.9161 | 0.077258 | 12.9061 | 6.01
9:31 | 781 | 13.0167 | 0.083333 | 23 | 3028 | 3.028 | 1.4626 | -9.2e-06 | 0.552 | 0.91058 |  |  | 19.038 | 0.075882 | 12.982 | 6.056
9:31 | 787 | 13.1167 | 0.1 | 30.5 | 3058.5 | 3.0585 | 1.4626 | -1.0167e-05 | 0.61 | 0.85258 |  |  | 19.1842 | 0.085258 | 13.0672 | 6.117
9:31 | 793 | 13.2167 | 0.1 | 29 | 3087.5 | 3.0875 | 1.4626 | -9.6667e-06 | 0.58 | 0.88258 |  |  | 19.3305 | 0.088258 | 13.1555 | 6.175
9:31 | 798 | 13.3 | 0.083333 | 29 | 3116.5 | 3.1165 | 1.4626 | -1.16e-05 | 0.696 | 0.76658 | 0.83921 | 8.0768 | 19.4524 | 0.063882 | 13.2194 | 6.233
9:31 | 803 | 13.3833 | 0.083333 | 29 | 3145.5 | 3.1455 | 1.4626 | -1.16e-05 | 0.696 | 0.76658 |  |  | 19.5742 | 0.063882 | 13.2832 | 6.291
9:31 | 808 | 13.4667 | 0.083333 | 29 | 3174.5 | 3.1745 | 1.4626 | -1.16e-05 | 0.696 | 0.76658 |  |  | 19.6961 | 0.063882 | 13.3471 | 6.349
9:31 | 813 | 13.55 | 0.083333 | 24 | 3198.5 | 3.1985 | 1.4626 | -9.6e-06 | 0.576 | 0.88658 |  |  | 19.818 | 0.073882 | 13.421 | 6.397
9:31 | 819 | 13.65 | 0.1 | 28 | 3226.5 | 3.2265 | 1.4626 | -9.3333e-06 | 0.56 | 0.90258 |  |  | 19.9643 | 0.090258 | 13.5113 | 6.453
9:31 | 824 | 13.7333 | 0.083333 | 28.5 | 3255 | 3.255 | 1.4626 | -1.14e-05 | 0.684 | 0.77858 |  |  | 20.0861 | 0.064882 | 13.5761 | 6.51
9:31 | 829 | 13.8167 | 0.083333 | 29.5 | 3284.5 | 3.2845 | 1.4626 | -1.18e-05 | 0.708 | 0.75458 |  |  | 20.208 | 0.062882 | 13.639 | 6.569
9:31 | 835 | 13.9167 | 0.1 | 27 | 3311.5 | 3.3115 | 1.4626 | -9e-06 | 0.54 | 0.92258 |  |  | 20.3543 | 0.092258 | 13.7313 | 6.623
9:32 | 841 | 14.0167 | 0.1 | 26 | 3337.5 | 3.3375 | 1.4626 | -8.6667e-06 | 0.52 | 0.94258 |  |  | 20.5005 | 0.094258 | 13.8255 | 6.675
9:32 | 846 | 14.1 | 0.083333 | 28 | 3365.5 | 3.3655 | 1.4626 | -1.12e-05 | 0.672 | 0.79058 |  |  | 20.6224 | 0.065882 | 13.8914 | 6.731
9:32 | 851 | 14.1833 | 0.083333 | 28 | 3393.5 | 3.3935 | 1.4626 | -1.12e-05 | 0.672 | 0.79058 |  |  | 20.7443 | 0.065882 | 13.9573 | 6.787
9:32 | 857 | 14.2833 | 0.1 | 28 | 3421.5 | 3.4215 | 1.4626 | -9.3333e-06 | 0.56 | 0.90258 |  |  | 20.8906 | 0.090258 | 14.0476 | 6.843
9:32 | 862 | 14.3667 | 0.083333 | 29 | 3450.5 | 3.4505 | 1.4626 | -1.16e-05 | 0.696 | 0.76658 |  |  | 21.0124 | 0.063882 | 14.1114 | 6.901
9:32 | 867 | 14.45 | 0.083333 | 29 | 3479.5 | 3.4795 | 1.4626 | -1.16e-05 | 0.696 | 0.76658 |  |  | 21.1343 | 0.063882 | 14.1753 | 6.959
9:32 | 874 | 14.5667 | 0.11667 | 29 | 3508.5 | 3.5085 | 1.4626 | -8.2857e-06 | 0.49714 | 0.96544 |  |  | 21.305 | 0.11263 | 14.288 | 7.017
9:32 | 880 | 14.6667 | 0.1 | 29 | 3537.5 | 3.5375 | 1.4626 | -9.6667e-06 | 0.58 | 0.88258 |  |  | 21.4512 | 0.088258 | 14.3762 | 7.075
9:32 | 885 | 14.75 | 0.083333 | 28 | 3565.5 | 3.5655 | 1.4626 | -1.12e-05 | 0.672 | 0.79058 |  |  | 21.5731 | 0.065882 | 14.4421 | 7.131
9:32 | 891 | 14.85 | 0.1 | 28 | 3593.5 | 3.5935 | 1.4626 | -9.3333e-06 | 0.56 | 0.90258 |  |  | 21.7194 | 0.090258 | 14.5324 | 7.187
9:32 | 896 | 14.9333 | 0.083333 | 28.5 | 3622 | 3.622 | 1.4626 | -1.14e-05 | 0.684 | 0.77858 |  |  | 21.8412 | 0.064882 | 14.5972 | 7.244
9:33 | 902 | 15.0333 | 0.1 | 28 | 3650 | 3.65 | 1.4626 | -9.3333e-06 | 0.56 | 0.90258 |  |  | 21.9875 | 0.090258 | 14.6875 | 7.3
9:33 | 907 | 15.1167 | 0.083333 | 28.5 | 3678.5 | 3.6785 | 1.4626 | -1.14e-05 | 0.684 | 0.77858 |  |  | 22.1094 | 0.064882 | 14.7524 | 7.357
9:33 | 913 | 15.2167 | 0.1 | 33.5 | 3712 | 3.712 | 1.4626 | -1.1167e-05 | 0.67 | 0.79258 |  |  | 22.2556 | 0.079258 | 14.8316 | 7.424
9:33 | 919 | 15.3167 | 0.1 | 29 | 3741 | 3.741 | 1.4626 | -9.6667e-06 | 0.58 | 0.88258 |  |  | 22.4019 | 0.088258 | 14.9199 | 7.482
9:33 | 924 | 15.4 | 0.083333 | 28.5 | 3769.5 | 3.7695 | 1.4626 | -1.14e-05 | 0.684 | 0.77858 |  |  | 22.5238 | 0.064882 | 14.9848 | 7.539
9:33 | 929 | 15.4833 | 0.083333 | 28 | 3797.5 | 3.7975 | 1.4626 | -1.12e-05 | 0.672 | 0.79058 |  |  | 22.6457 | 0.065882 | 15.0507 | 7.595
9:33 | 935 | 15.5833 | 0.1 | 28.5 | 3826 | 3.826 | 1.4626 | -9.5e-06 | 0.57 | 0.89258 |  |  | 22.7919 | 0.089258 | 15.1399 | 7.652
9:33 | 941 | 15.6833 | 0.1 | 36 | 3862 | 3.862 | 1.4626 | -1.2e-05 | 0.72 | 0.74258 |  |  | 22.9382 | 0.074258 | 15.2142 | 7.724
9:33 | 948 | 15.8 | 0.11667 | 36.5 | 3898.5 | 3.8985 | 1.4626 | -1.0429e-05 | 0.62571 | 0.83687 |  |  | 23.1088 | 0.097635 | 15.3118 | 7.797
9:33 | 954 | 15.9 | 0.1 | 38.5 | 3937 | 3.937 | 1.4626 | -1.2833e-05 | 0.77 | 0.69258 |  |  | 23.2551 | 0.069258 | 15.3811 | 7.874
9:34 | 959 | 15.9833 | 0.083333 | 31.5 | 3968.5 | 3.9685 | 1.4626 | -1.26e-05 | 0.756 | 0.70658 |  |  | 23.377 | 0.058882 | 15.44 | 7.937
9:34 | 965 | 16.0833 | 0.1 | 29.5 | 3998 | 3.998 | 1.4626 | -9.8333e-06 | 0.59 | 0.87258 |  |  | 23.5232 | 0.087258 | 15.5272 | 7.996
9:34 | 970 | 16.1667 | 0.083333 | 30 | 4028 | 4.028 | 1.4626 | -1.2e-05 | 0.72 | 0.74258 |  |  | 23.6451 | 0.061882 | 15.5891 | 8.056
9:34 | 976 | 16.2667 | 0.1 | 29.5 | 4057.5 | 4.0575 | 1.4626 | -9.8333e-06 | 0.59 | 0.87258 |  |  | 23.7914 | 0.087258 | 15.6764 | 8.115
9:34 | 981 | 16.35 | 0.083333 | 30 | 4087.5 | 4.0875 | 1.4626 | -1.2e-05 | 0.72 | 0.74258 |  |  | 23.9132 | 0.061882 | 15.7382 | 8.175
9:34 | 987 | 16.45 | 0.1 | 27.5 | 4115 | 4.115 | 1.4626 | -9.1667e-06 | 0.55 | 0.91258 |  |  | 24.0595 | 0.091258 | 15.8295 | 8.23
9:34 | 993 | 16.55 | 0.1 | 27 | 4142 | 4.142 | 1.4626 | -9e-06 | 0.54 | 0.92258 |  |  | 24.2058 | 0.092258 | 15.9218 | 8.284
9:34 | 998 | 16.6333 | 0.083333 | 28 | 4170 | 4.17 | 1.4626 | -1.12e-05 | 0.672 | 0.79058 |  |  | 24.3276 | 0.065882 | 15.9876 | 8.34
9:34 | 1003 | 16.7167 | 0.083333 | 27 | 4197 | 4.197 | 1.4626 | -1.08e-05 | 0.648 | 0.81458 |  |  | 24.4495 | 0.067882 | 16.0555 | 8.394
9:34 | 1009 | 16.8167 | 0.1 | 29.5 | 4226.5 | 4.2265 | 1.4626 | -9.8333e-06 | 0.59 | 0.87258 |  |  | 24.5958 | 0.087258 | 16.1428 | 8.453
9:34 | 1015 | 16.9167 | 0.1 | 36.5 | 4263 | 4.263 | 1.4626 | -1.2167e-05 | 0.73 | 0.73258 |  |  | 24.742 | 0.073258 | 16.216 | 8.526
9:35 | 1022 | 17.0333 | 0.11667 | 37 | 4300 | 4.3 | 1.4626 | -1.0571e-05 | 0.63429 | 0.8283 |  |  | 24.9127 | 0.096635 | 16.3127 | 8.6
9:35 | 1027 | 17.1167 | 0.083333 | 29.5 | 4329.5 | 4.3295 | 1.4626 | -1.18e-05 | 0.708 | 0.75458 |  |  | 25.0346 | 0.062882 | 16.3756 | 8.659
9:35 | 1032 | 17.2 | 0.083333 | 22.5 | 4352 | 4.352 | 1.4626 | -9e-06 | 0.54 | 0.92258 |  |  | 25.1564 | 0.076882 | 16.4524 | 8.704
9:35 | 1038 | 17.3 | 0.1 | 34.5 | 4386.5 | 4.3865 | 1.4626 | -1.15e-05 | 0.69 | 0.77258 |  |  | 25.3027 | 0.077258 | 16.5297 | 8.773
9:35 | 1043 | 17.3833 | 0.083333 | 22.5 | 4409 | 4.409 | 1.4626 | -9e-06 | 0.54 | 0.92258 |  |  | 25.4246 | 0.076882 | 16.6066 | 8.818
9:35 | 1048 | 17.4667 | 0.083333 | 32.5 | 4441.5 | 4.4415 | 1.4626 | -1.3e-05 | 0.78 | 0.68258 |  |  | 25.5465 | 0.056882 | 16.6635 | 8.883
9:35 | 1055 | 17.5833 | 0.11667 | 32 | 4473.5 | 4.4735 | 1.4626 | -9.1429e-06 | 0.54857 | 0.91401 |  |  | 25.7171 | 0.10663 | 16.7701 | 8.947
9:35 | 1060 | 17.6667 | 0.083333 | 28.5 | 4502 | 4.502 | 1.4626 | -1.14e-05 | 0.684 | 0.77858 |  |  | 25.839 | 0.064882 | 16.835 | 9.004
9:35 | 1067 | 17.7833 | 0.11667 | 37.5 | 4539.5 | 4.5395 | 1.4626 | -1.0714e-05 | 0.64286 | 0.81973 |  |  | 26.0096 | 0.095635 | 16.9306 | 9.079
9:35 | 1072 | 17.8667 | 0.083333 | 29.5 | 4569 | 4.569 | 1.4626 | -1.18e-05 | 0.708 | 0.75458 |  |  | 26.1315 | 0.062882 | 16.9935 | 9.138
9:35 | 1077 | 17.95 | 0.083333 | 29 | 4598 | 4.598 | 1.4626 | -1.16e-05 | 0.696 | 0.76658 |  |  | 26.2534 | 0.063882 | 17.0574 | 9.196
9:36 | 1082 | 18.0333 | 0.083333 | 28 | 4626 | 4.626 | 1.4626 | -1.12e-05 | 0.672 | 0.79058 |  |  | 26.3753 | 0.065882 | 17.1233 | 9.252
9:36 | 1088 | 18.1333 | 0.1 | 30 | 4656 | 4.656 | 1.4626 | -1e-05 | 0.6 | 0.86258 |  |  | 26.5215 | 0.086258 | 17.2095 | 9.312
9:36 | 1093 | 18.2167 | 0.083333 | 28 | 4684 | 4.684 | 1.4626 | -1.12e-05 | 0.672 | 0.79058 |  |  | 26.6434 | 0.065882 | 17.2754 | 9.368
9:36 | 1099 | 18.3167 | 0.1 | 31.5 | 4715.5 | 4.7155 | 1.4626 | -1.05e-05 | 0.63 | 0.83258 |  |  | 26.7897 | 0.083258 | 17.3587 | 9.431
9:36 | 1104 | 18.4 | 0.083333 | 29.5 | 4745 | 4.745 | 1.4626 | -1.18e-05 | 0.708 | 0.75458 |  |  | 26.9115 | 0.062882 | 17.4215 | 9.49
9:36 | 1109 | 18.4833 | 0.083333 | 29 | 4774 | 4.774 | 1.4626 | -1.16e-05 | 0.696 | 0.76658 |  |  | 27.0334 | 0.063882 | 17.4854 | 9.548
9:36 | 1115 | 18.5833 | 0.1 | 29.5 | 4803.5 | 4.8035 | 1.4626 | -9.8333e-06 | 0.59 | 0.87258 |  |  | 27.1797 | 0.087258 | 17.5727 | 9.607
9:36 | 1120 | 18.6667 | 0.083333 | 30 | 4833.5 | 4.8335 | 1.4626 | -1.2e-05 | 0.72 | 0.74258 |  |  | 27.3016 | 0.061882 | 17.6346 | 9.667
9:36 | 1126 | 18.7667 | 0.1 | 32.5 | 4866 | 4.866 | 1.4626 | -1.0833e-05 | 0.65 | 0.81258 |  |  | 27.4478 | 0.081258 | 17.7158 | 9.732
9:36 | 1131 | 18.85 | 0.083333 | 29 | 4895 | 4.895 | 1.4626 | -1.16e-05 | 0.696 | 0.76658 |  |  | 27.5697 | 0.063882 | 17.7797 | 9.79
9:36 | 1136 | 18.9333 | 0.083333 | 31.5 | 4926.5 | 4.9265 | 1.4626 | -1.26e-05 | 0.756 | 0.70658 |  |  | 27.6916 | 0.058882 | 17.8386 | 9.853
9:37 | 1141 | 19.0167 | 0.083333 | 27.5 | 4954 | 4.954 | 1.4626 | -1.1e-05 | 0.66 | 0.80258 |  |  | 27.8135 | 0.066882 | 17.9055 | 9.908
9:37 | 1147 | 19.1167 | 0.1 | 30 | 4984 | 4.984 | 1.4626 | -1e-05 | 0.6 | 0.86258 |  |  | 27.9597 | 0.086258 | 17.9917 | 9.968
9:37 | 1152 | 19.2 | 0.083333 | 28 | 5012 | 5.012 | 1.4626 | -1.12e-05 | 0.672 | 0.79058 |  |  | 28.0816 | 0.065882 | 18.0576 | 10.024
9:37 | 1158 | 19.3 | 0.1 | 28 | 5040 | 5.04 | 1.4626 | -9.3333e-06 | 0.56 | 0.90258 |  |  | 28.2279 | 0.090258 | 18.1479 | 10.08
9:37 | 1163 | 19.3833 | 0.083333 | 30.5 | 5070.5 | 5.0705 | 1.4626 | -1.22e-05 | 0.732 | 0.73058 |  |  | 28.3497 | 0.060882 | 18.2087 | 10.141
9:37 | 1169 | 19.4833 | 0.1 | 28 | 5098.5 | 5.0985 | 1.4626 | -9.3333e-06 | 0.56 | 0.90258 |  |  | 28.496 | 0.090258 | 18.299 | 10.197
9:37 | 1175 | 19.5833 | 0.1 | 35.5 | 5134 | 5.134 | 1.4626 | -1.1833e-05 | 0.71 | 0.75258 |  |  | 28.6423 | 0.075258 | 18.3743 | 10.268
9:37 | 1181 | 19.6833 | 0.1 | 27.5 | 5161.5 | 5.1615 | 1.4626 | -9.1667e-06 | 0.55 | 0.91258 |  |  | 28.7885 | 0.091258 | 18.4655 | 10.323
9:37 | 1187 | 19.7833 | 0.1 | 36 | 5197.5 | 5.1975 | 1.4626 | -1.2e-05 | 0.72 | 0.74258 |  |  | 28.9348 | 0.074258 | 18.5398 | 10.395
9:37 | 1192 | 19.8667 | 0.083333 | 29.5 | 5227 | 5.227 | 1.4626 | -1.18e-05 | 0.708 | 0.75458 |  |  | 29.0567 | 0.062882 | 18.6027 | 10.454
9:37 | 1197 | 19.95 | 0.083333 | 23 | 5250 | 5.25 | 1.4626 | -9.2e-06 | 0.552 | 0.91058 |  |  | 29.1785 | 0.075882 | 18.6785 | 10.5
9:38 | 1203 | 20.05 | 0.1 | 35 | 5285 | 5.285 | 1.4626 | -1.1667e-05 | 0.7 | 0.76258 |  |  | 29.3248 | 0.076258 | 18.7548 | 10.57
9:38 | 1208 | 20.1333 | 0.083333 | 29 | 5314 | 5.314 | 1.4626 | -1.16e-05 | 0.696 | 0.76658 |  |  | 29.4467 | 0.063882 | 18.8187 | 10.628
9:38 | 1214 | 20.2333 | 0.1 | 22.5 | 5336.5 | 5.3365 | 1.4626 | -7.5e-06 | 0.45 | 1.0126 |  |  | 29.5929 | 0.10126 | 18.9199 | 10.673
9:38 | 1220 | 20.3333 | 0.1 | 43 | 5379.5 | 5.3795 | 1.4626 | -1.4333e-05 | 0.86 | 0.60258 |  |  | 29.7392 | 0.060258 | 18.9802 | 10.759
9:38 | 1225 | 20.4167 | 0.083333 | 22 | 5401.5 | 5.4015 | 1.4626 | -8.8e-06 | 0.528 | 0.93458 |  |  | 29.8611 | 0.077882 | 19.0581 | 10.803
9:38 | 1230 | 20.5 | 0.083333 | 28 | 5429.5 | 5.4295 | 1.4626 | -1.12e-05 | 0.672 | 0.79058 |  |  | 29.983 | 0.065882 | 19.124 | 10.859
9:38 | 1236 | 20.6 | 0.1 | 28.5 | 5458 | 5.458 | 1.4626 | -9.5e-06 | 0.57 | 0.89258 |  |  | 30.1292 | 0.089258 | 19.2132 | 10.916
9:38 | 1241 | 20.6833 | 0.083333 | 29 | 5487 | 5.487 | 1.4626 | -1.16e-05 | 0.696 | 0.76658 |  |  | 30.2511 | 0.063882 | 19.2771 | 10.974
9:38 | 1246 | 20.7667 | 0.083333 | 28.5 | 5515.5 | 5.5155 | 1.4626 | -1.14e-05 | 0.684 | 0.77858 |  |  | 30.373 | 0.064882 | 19.342 | 11.031
9:38 | 1251 | 20.85 | 0.083333 | 30.5 | 5546 | 5.546 | 1.4626 | -1.22e-05 | 0.732 | 0.73058 |  |  | 30.4949 | 0.060882 | 19.4029 | 11.092
9:38 | 1256 | 20.9333 | 0.083333 | 30.5 | 5576.5 | 5.5765 | 1.4626 | -1.22e-05 | 0.732 | 0.73058 |  |  | 30.6167 | 0.060882 | 19.4637 | 11.153
9:39 | 1262 | 21.0333 | 0.1 | 22 | 5598.5 | 5.5985 | 1.4626 | -7.3333e-06 | 0.44 | 1.0226 |  |  | 30.763 | 0.10226 | 19.566 | 11.197
9:39 | 1267 | 21.1167 | 0.083333 | 28.5 | 5627 | 5.627 | 1.4626 | -1.14e-05 | 0.684 | 0.77858 |  |  | 30.8849 | 0.064882 | 19.6309 | 11.254
9:39 | 1272 | 21.2 | 0.083333 | 34 | 5661 | 5.661 | 1.4626 | -1.36e-05 | 0.816 | 0.64658 |  |  | 31.0068 | 0.053882 | 19.6848 | 11.322
9:39 | 1277 | 21.2833 | 0.083333 | 29.5 | 5690.5 | 5.6905 | 1.4626 | -1.18e-05 | 0.708 | 0.75458 |  |  | 31.1286 | 0.062882 | 19.7476 | 11.381
9:39 | 1282 | 21.3667 | 0.083333 | 30 | 5720.5 | 5.7205 | 1.4626 | -1.2e-05 | 0.72 | 0.74258 |  |  | 31.2505 | 0.061882 | 19.8095 | 11.441
9:39 | 1288 | 21.4667 | 0.1 | 30 | 5750.5 | 5.7505 | 1.4626 | -1e-05 | 0.6 | 0.86258 |  |  | 31.3968 | 0.086258 | 19.8958 | 11.501
9:39 | 1293 | 21.55 | 0.083333 | 27.5 | 5778 | 5.778 | 1.4626 | -1.1e-05 | 0.66 | 0.80258 |  |  | 31.5187 | 0.066882 | 19.9627 | 11.556
9:39 | 1299 | 21.65 | 0.1 | 27.5 | 5805.5 | 5.8055 | 1.4626 | -9.1667e-06 | 0.55 | 0.91258 |  |  | 31.6649 | 0.091258 | 20.0539 | 11.611
9:39 | 1305 | 21.75 | 0.1 | 35.5 | 5841 | 5.841 | 1.4626 | -1.1833e-05 | 0.71 | 0.75258 |  |  | 31.8112 | 0.075258 | 20.1292 | 11.682
9:39 | 1310 | 21.8333 | 0.083333 | 21.5 | 5862.5 | 5.8625 | 1.4626 | -8.6e-06 | 0.516 | 0.94658 |  |  | 31.9331 | 0.078882 | 20.2081 | 11.725
9:39 | 1315 | 21.9167 | 0.083333 | 28.5 | 5891 | 5.891 | 1.4626 | -1.14e-05 | 0.684 | 0.77858 |  |  | 32.055 | 0.064882 | 20.273 | 11.782
9:40 | 1320 | 22 | 0.083333 | 29.5 | 5920.5 | 5.9205 | 1.4626 | -1.18e-05 | 0.708 | 0.75458 |  |  | 32.1768 | 0.062882 | 20.3358 | 11.841
9:40 | 1326 | 22.1 | 0.1 | 27.5 | 5948 | 5.948 | 1.4626 | -9.1667e-06 | 0.55 | 0.91258 |  |  | 32.3231 | 0.091258 | 20.4271 | 11.896
9:40 | 1332 | 22.2 | 0.1 | 38 | 5986 | 5.986 | 1.4626 | -1.2667e-05 | 0.76 | 0.70258 |  |  | 32.4693 | 0.070258 | 20.4973 | 11.972
9:40 | 1338 | 22.3 | 0.1 | 23.5 | 6009.5 | 6.0095 | 1.4626 | -7.8333e-06 | 0.47 | 0.99258 |  |  | 32.6156 | 0.099258 | 20.5966 | 12.019
9:40 | 1343 | 22.3833 | 0.083333 | 36.5 | 6046 | 6.046 | 1.4626 | -1.46e-05 | 0.876 | 0.58658 |  |  | 32.7375 | 0.048882 | 20.6455 | 12.092
9:40 | 1349 | 22.4833 | 0.1 | 29.5 | 6075.5 | 6.0755 | 1.4626 | -9.8333e-06 | 0.59 | 0.87258 |  |  | 32.8837 | 0.087258 | 20.7327 | 12.151
9:40 | 1355 | 22.5833 | 0.1 | 29.5 | 6105 | 6.105 | 1.4626 | -9.8333e-06 | 0.59 | 0.87258 |  |  | 33.03 | 0.087258 | 20.82 | 12.21
9:40 | 1360 | 22.6667 | 0.083333 | 29.5 | 6134.5 | 6.1345 | 1.4626 | -1.18e-05 | 0.708 | 0.75458 |  |  | 33.1519 | 0.062882 | 20.8829 | 12.269
9:40 | 1365 | 22.75 | 0.083333 | 29 | 6163.5 | 6.1635 | 1.4626 | -1.16e-05 | 0.696 | 0.76658 |  |  | 33.2738 | 0.063882 | 20.9468 | 12.327
9:40 | 1371 | 22.85 | 0.1 | 30 | 6193.5 | 6.1935 | 1.4626 | -1e-05 | 0.6 | 0.86258 |  |  | 33.42 | 0.086258 | 21.033 | 12.387
9:40 | 1376 | 22.9333 | 0.083333 | 29 | 6222.5 | 6.2225 | 1.4626 | -1.16e-05 | 0.696 | 0.76658 |  |  | 33.5419 | 0.063882 | 21.0969 | 12.445
9:41 | 1381 | 23.0167 | 0.083333 | 31.5 | 6254 | 6.254 | 1.4626 | -1.26e-05 | 0.756 | 0.70658 |  |  | 33.6638 | 0.058882 | 21.1558 | 12.508
9:41 | 1386 | 23.1 | 0.083333 | 30.5 | 6284.5 | 6.2845 | 1.4626 | -1.22e-05 | 0.732 | 0.73058 |  |  | 33.7857 | 0.060882 | 21.2167 | 12.569
9:41 | 1391 | 23.1833 | 0.083333 | 28.5 | 6313 | 6.313 | 1.4626 | -1.14e-05 | 0.684 | 0.77858 |  |  | 33.9076 | 0.064882 | 21.2816 | 12.626
9:41 | 1397 | 23.2833 | 0.1 | 22.5 | 6335.5 | 6.3355 | 1.4626 | -7.5e-06 | 0.45 | 1.0126 |  |  | 34.0538 | 0.10126 | 21.3828 | 12.671
9:41 | 1402 | 23.3667 | 0.083333 | 37.5 | 6373 | 6.373 | 1.4626 | -1.5e-05 | 0.9 | 0.56258 |  |  | 34.1757 | 0.046882 | 21.4297 | 12.746
9:41 | 1408 | 23.4667 | 0.1 | 32 | 6405 | 6.405 | 1.4626 | -1.0667e-05 | 0.64 | 0.82258 |  |  | 34.322 | 0.082258 | 21.512 | 12.81
9:41 | 1414 | 23.5667 | 0.1 | 31.5 | 6436.5 | 6.4365 | 1.4626 | -1.05e-05 | 0.63 | 0.83258 |  |  | 34.4682 | 0.083258 | 21.5952 | 12.873
9:41 | 1419 | 23.65 | 0.083333 | 30 | 6466.5 | 6.4665 | 1.4626 | -1.2e-05 | 0.72 | 0.74258 |  |  | 34.5901 | 0.061882 | 21.6571 | 12.933
9:41 | 1424 | 23.7333 | 0.083333 | 25 | 6491.5 | 6.4915 | 1.4626 | -1e-05 | 0.6 | 0.86258 |  |  | 34.712 | 0.071882 | 21.729 | 12.983
9:41 | 1429 | 23.8167 | 0.083333 | 36.5 | 6528 | 6.528 | 1.4626 | -1.46e-05 | 0.876 | 0.58658 |  |  | 34.8339 | 0.048882 | 21.7779 | 13.056
9:41 | 1435 | 23.9167 | 0.1 | 26 | 6554 | 6.554 | 1.4626 | -8.6667e-06 | 0.52 | 0.94258 |  |  | 34.9801 | 0.094258 | 21.8721 | 13.108
9:42 | 1441 | 24.0167 | 0.1 | 44 | 6598 | 6.598 | 1.4626 | -1.4667e-05 | 0.88 | 0.58258 |  |  | 35.1264 | 0.058258 | 21.9304 | 13.196
9:42 | 1447 | 24.1167 | 0.1 | 32 | 6630 | 6.63 | 1.4626 | -1.0667e-05 | 0.64 | 0.82258 |  |  | 35.2726 | 0.082258 | 22.0126 | 13.26
9:42 | 1453 | 24.2167 | 0.1 | 31.5 | 6661.5 | 6.6615 | 1.4626 | -1.05e-05 | 0.63 | 0.83258 |  |  | 35.4189 | 0.083258 | 22.0959 | 13.323
9:42 | 1458 | 24.3 | 0.083333 | 23 | 6684.5 | 6.6845 | 1.4626 | -9.2e-06 | 0.552 | 0.91058 |  |  | 35.5408 | 0.075882 | 22.1718 | 13.369
9:42 | 1463 | 24.3833 | 0.083333 | 27.5 | 6712 | 6.712 | 1.4626 | -1.1e-05 | 0.66 | 0.80258 |  |  | 35.6627 | 0.066882 | 22.2387 | 13.424
9:42 | 1468 | 24.4667 | 0.083333 | 33.5 | 6745.5 | 6.7455 | 1.4626 | -1.34e-05 | 0.804 | 0.65858 |  |  | 35.7845 | 0.054882 | 22.2935 | 13.491
9:42 | 1474 | 24.5667 | 0.1 | 29 | 6774.5 | 6.7745 | 1.4626 | -9.6667e-06 | 0.58 | 0.88258 |  |  | 35.9308 | 0.088258 | 22.3818 | 13.549
9:42 | 1480 | 24.6667 | 0.1 | 37.5 | 6812 | 6.812 | 1.4626 | -1.25e-05 | 0.75 | 0.71258 |  |  | 36.0771 | 0.071258 | 22.4531 | 13.624
9:42 | 1486 | 24.7667 | 0.1 | 29.5 | 6841.5 | 6.8415 | 1.4626 | -9.8333e-06 | 0.59 | 0.87258 |  |  | 36.2233 | 0.087258 | 22.5403 | 13.683
9:42 | 1492 | 24.8667 | 0.1 | 28 | 6869.5 | 6.8695 | 1.4626 | -9.3333e-06 | 0.56 | 0.90258 |  |  | 36.3696 | 0.090258 | 22.6306 | 13.739
9:42 | 1497 | 24.95 | 0.083333 | 26.5 | 6896 | 6.896 | 1.4626 | -1.06e-05 | 0.636 | 0.82658 |  |  | 36.4915 | 0.068882 | 22.6995 | 13.792
9:43 | 1502 | 25.0333 | 0.083333 | 24 | 6920 | 6.92 | 1.4626 | -9.6e-06 | 0.576 | 0.88658 |  |  | 36.6133 | 0.073882 | 22.7733 | 13.84
9:43 | 1509 | 25.15 | 0.11667 | 32 | 6952 | 6.952 | 1.4626 | -9.1429e-06 | 0.54857 | 0.91401 |  |  | 36.784 | 0.10663 | 22.88 | 13.904
9:43 | 1514 | 25.2333 | 0.083333 | 25 | 6977 | 6.977 | 1.4626 | -1e-05 | 0.6 | 0.86258 |  |  | 36.9059 | 0.071882 | 22.9519 | 13.954
9:43 | 1519 | 25.3167 | 0.083333 | 24.5 | 7001.5 | 7.0015 | 1.4626 | -9.8e-06 | 0.588 | 0.87458 |  |  | 37.0277 | 0.072882 | 23.0247 | 14.003
9:43 | 1524 | 25.4 | 0.083333 | 20 | 7021.5 | 7.0215 | 1.4626 | -8e-06 | 0.48 | 0.98258 |  |  | 37.1496 | 0.081882 | 23.1066 | 14.043
9:43 | 1530 | 25.5 | 0.1 | 25 | 7046.5 | 7.0465 | 1.4626 | -8.3333e-06 | 0.5 | 0.96258 |  |  | 37.2959 | 0.096258 | 23.2029 | 14.093
9:43 | 1535 | 25.5833 | 0.083333 | 27.5 | 7074 | 7.074 | 1.4626 | -1.1e-05 | 0.66 | 0.80258 |  |  | 37.4178 | 0.066882 | 23.2698 | 14.148
9:43 | 1540 | 25.6667 | 0.083333 | 28.5 | 7102.5 | 7.1025 | 1.4626 | -1.14e-05 | 0.684 | 0.77858 |  |  | 37.5396 | 0.064882 | 23.3346 | 14.205
9:43 | 1545 | 25.75 | 0.083333 | 28 | 7130.5 | 7.1305 | 1.4626 | -1.12e-05 | 0.672 | 0.79058 |  |  | 37.6615 | 0.065882 | 23.4005 | 14.261
9:43 | 1550 | 25.8333 | 0.083333 | 29.5 | 7160 | 7.16 | 1.4626 | -1.18e-05 | 0.708 | 0.75458 |  |  | 37.7834 | 0.062882 | 23.4634 | 14.32
9:43 | 1556 | 25.9333 | 0.1 | 29 | 7189 | 7.189 | 1.4626 | -9.6667e-06 | 0.58 | 0.88258 |  |  | 37.9297 | 0.088258 | 23.5517 | 14.378
9:44 | 1561 | 26.0167 | 0.083333 | 29 | 7218 | 7.218 | 1.4626 | -1.16e-05 | 0.696 | 0.76658 |  |  | 38.0515 | 0.063882 | 23.6155 | 14.436
9:44 | 1568 | 26.1333 | 0.11667 | 37 | 7255 | 7.255 | 1.4626 | -1.0571e-05 | 0.63429 | 0.8283 |  |  | 38.2222 | 0.096635 | 23.7122 | 14.51
9:44 | 1573 | 26.2167 | 0.083333 | 30.5 | 7285.5 | 7.2855 | 1.4626 | -1.22e-05 | 0.732 | 0.73058 |  |  | 38.3441 | 0.060882 | 23.7731 | 14.571
9:44 | 1579 | 26.3167 | 0.1 | 30 | 7315.5 | 7.3155 | 1.4626 | -1e-05 | 0.6 | 0.86258 |  |  | 38.4903 | 0.086258 | 23.8593 | 14.631
9:44 | 1585 | 26.4167 | 0.1 | 37.5 | 7353 | 7.353 | 1.4626 | -1.25e-05 | 0.75 | 0.71258 |  |  | 38.6366 | 0.071258 | 23.9306 | 14.706
9:44 | 1590 | 26.5 | 0.083333 | 29.5 | 7382.5 | 7.3825 | 1.4626 | -1.18e-05 | 0.708 | 0.75458 |  |  | 38.7585 | 0.062882 | 23.9935 | 14.765
9:44 | 1595 | 26.5833 | 0.083333 | 27.5 | 7410 | 7.41 | 1.4626 | -1.1e-05 | 0.66 | 0.80258 |  |  | 38.8803 | 0.066882 | 24.0603 | 14.82
9:44 | 1601 | 26.6833 | 0.1 | 20 | 7430 | 7.43 | 1.4626 | -6.6667e-06 | 0.4 | 1.0626 |  |  | 39.0266 | 0.10626 | 24.1666 | 14.86
9:44 | 1606 | 26.7667 | 0.083333 | 28 | 7458 | 7.458 | 1.4626 | -1.12e-05 | 0.672 | 0.79058 |  |  | 39.1485 | 0.065882 | 24.2325 | 14.916
9:44 | 1611 | 26.85 | 0.083333 | 25.5 | 7483.5 | 7.4835 | 1.4626 | -1.02e-05 | 0.612 | 0.85058 |  |  | 39.2704 | 0.070882 | 24.3034 | 14.967
9:44 | 1616 | 26.9333 | 0.083333 | 30 | 7513.5 | 7.5135 | 1.4626 | -1.2e-05 | 0.72 | 0.74258 |  |  | 39.3922 | 0.061882 | 24.3652 | 15.027
9:45 | 1621 | 27.0167 | 0.083333 | 28 | 7541.5 | 7.5415 | 1.4626 | -1.12e-05 | 0.672 | 0.79058 |  |  | 39.5141 | 0.065882 | 24.4311 | 15.083
9:45 | 1627 | 27.1167 | 0.1 | 21 | 7562.5 | 7.5625 | 1.4626 | -7e-06 | 0.42 | 1.0426 |  |  | 39.6604 | 0.10426 | 24.5354 | 15.125
9:45 | 1633 | 27.2167 | 0.1 | 33.5 | 7596 | 7.596 | 1.4626 | -1.1167e-05 | 0.67 | 0.79258 |  |  | 39.8066 | 0.079258 | 24.6146 | 15.192
9:45 | 1639 | 27.3167 | 0.1 | 29.5 | 7625.5 | 7.6255 | 1.4626 | -9.8333e-06 | 0.59 | 0.87258 |  |  | 39.9529 | 0.087258 | 24.7019 | 15.251
9:45 | 1645 | 27.4167 | 0.1 | 28 | 7653.5 | 7.6535 | 1.4626 | -9.3333e-06 | 0.56 | 0.90258 |  |  | 40.0992 | 0.090258 | 24.7922 | 15.307
9:45 | 1650 | 27.5 | 0.083333 | 31 | 7684.5 | 7.6845 | 1.4626 | -1.24e-05 | 0.744 | 0.71858 |  |  | 40.221 | 0.059882 | 24.852 | 15.369
9:45 | 1656 | 27.6 | 0.1 | 36.5 | 7721 | 7.721 | 1.4626 | -1.2167e-05 | 0.73 | 0.73258 |  |  | 40.3673 | 0.073258 | 24.9253 | 15.442
9:45 | 1661 | 27.6833 | 0.083333 | 22 | 7743 | 7.743 | 1.4626 | -8.8e-06 | 0.528 | 0.93458 |  |  | 40.4892 | 0.077882 | 25.0032 | 15.486
9:45 | 1666 | 27.7667 | 0.083333 | 27.5 | 7770.5 | 7.7705 | 1.4626 | -1.1e-05 | 0.66 | 0.80258 |  |  | 40.6111 | 0.066882 | 25.0701 | 15.541
9:45 | 1671 | 27.85 | 0.083333 | 27.5 | 7798 | 7.798 | 1.4626 | -1.1e-05 | 0.66 | 0.80258 |  |  | 40.7329 | 0.066882 | 25.1369 | 15.596
9:45 | 1676 | 27.9333 | 0.083333 | 26.5 | 7824.5 | 7.8245 | 1.4626 | -1.06e-05 | 0.636 | 0.82658 |  |  | 40.8548 | 0.068882 | 25.2058 | 15.649
9:46 | 1682 | 28.0333 | 0.1 | 29 | 7853.5 | 7.8535 | 1.4626 | -9.6667e-06 | 0.58 | 0.88258 |  |  | 41.0011 | 0.088258 | 25.2941 | 15.707
9:46 | 1687 | 28.1167 | 0.083333 | 27.5 | 7881 | 7.881 | 1.4626 | -1.1e-05 | 0.66 | 0.80258 |  |  | 41.123 | 0.066882 | 25.361 | 15.762
9:46 | 1692 | 28.2 | 0.083333 | 30.5 | 7911.5 | 7.9115 | 1.4626 | -1.22e-05 | 0.732 | 0.73058 |  |  | 41.2448 | 0.060882 | 25.4218 | 15.823
9:46 | 1698 | 28.3 | 0.1 | 28.5 | 7940 | 7.94 | 1.4626 | -9.5e-06 | 0.57 | 0.89258 |  |  | 41.3911 | 0.089258 | 25.5111 | 15.88
9:46 | 1703 | 28.3833 | 0.083333 | 29.5 | 7969.5 | 7.9695 | 1.4626 | -1.18e-05 | 0.708 | 0.75458 |  |  | 41.513 | 0.062882 | 25.574 | 15.939
9:46 | 1708 | 28.4667 | 0.083333 | 27.5 | 7997 | 7.997 | 1.4626 | -1.1e-05 | 0.66 | 0.80258 |  |  | 41.6349 | 0.066882 | 25.6409 | 15.994
9:46 | 1714 | 28.5667 | 0.1 | 29 | 8026 | 8.026 | 1.4626 | -9.6667e-06 | 0.58 | 0.88258 |  |  | 41.7811 | 0.088258 | 25.7291 | 16.052
9:46 | 1719 | 28.65 | 0.083333 | 33 | 8059 | 8.059 | 1.4626 | -1.32e-05 | 0.792 | 0.67058 |  |  | 41.903 | 0.055882 | 25.785 | 16.118
9:46 | 1724 | 28.7333 | 0.083333 | 32.5 | 8091.5 | 8.0915 | 1.4626 | -1.3e-05 | 0.78 | 0.68258 |  |  | 42.0249 | 0.056882 | 25.8419 | 16.183
9:46 | 1729 | 28.8167 | 0.083333 | 31 | 8122.5 | 8.1225 | 1.4626 | -1.24e-05 | 0.744 | 0.71858 |  |  | 42.1468 | 0.059882 | 25.9018 | 16.245
9:46 | 1735 | 28.9167 | 0.1 | 31 | 8153.5 | 8.1535 | 1.4626 | -1.0333e-05 | 0.62 | 0.84258 |  |  | 42.293 | 0.084258 | 25.986 | 16.307
9:47 | 1740 | 29 | 0.083333 | 31 | 8184.5 | 8.1845 | 1.4626 | -1.24e-05 | 0.744 | 0.71858 |  |  | 42.4149 | 0.059882 | 26.0459 | 16.369
9:47 | 1745 | 29.0833 | 0.083333 | 32.5 | 8217 | 8.217 | 1.4626 | -1.3e-05 | 0.78 | 0.68258 |  |  | 42.5368 | 0.056882 | 26.1028 | 16.434
9:47 | 1750 | 29.1667 | 0.083333 | 24 | 8241 | 8.241 | 1.4626 | -9.6e-06 | 0.576 | 0.88658 |  |  | 42.6587 | 0.073882 | 26.1767 | 16.482
9:47 | 1756 | 29.2667 | 0.1 | 32 | 8273 | 8.273 | 1.4626 | -1.0667e-05 | 0.64 | 0.82258 |  |  | 42.8049 | 0.082258 | 26.2589 | 16.546
9:47 | 1763 | 29.3833 | 0.11667 | 47.5 | 8320.5 | 8.3205 | 1.4626 | -1.3571e-05 | 0.81429 | 0.6483 |  |  | 42.9756 | 0.075635 | 26.3346 | 16.641
9:47 | 1768 | 29.4667 | 0.083333 | 25.5 | 8346 | 8.346 | 1.4626 | -1.02e-05 | 0.612 | 0.85058 |  |  | 43.0975 | 0.070882 | 26.4055 | 16.692
9:47 | 1773 | 29.55 | 0.083333 | 30.5 | 8376.5 | 8.3765 | 1.4626 | -1.22e-05 | 0.732 | 0.73058 |  |  | 43.2193 | 0.060882 | 26.4663 | 16.753
9:47 | 1779 | 29.65 | 0.1 | 37.5 | 8414 | 8.414 | 1.4626 | -1.25e-05 | 0.75 | 0.71258 | 0.78073 | 18.7393 | 43.3656 | 0.071258 | 26.5376 | 16.828
9:47 | 1784 | 29.7333 | 0.083333 | 29 | 8443 | 8.443 | 1.4626 | -1.16e-05 | 0.696 | 0.76658 |  |  | 43.4875 | 0.063882 | 26.6015 | 16.886
9:47 | 1789 | 29.8167 | 0.083333 | 29.5 | 8472.5 | 8.4725 | 1.4626 | -1.18e-05 | 0.708 | 0.75458 |  |  | 43.6094 | 0.062882 | 26.6644 | 16.945
9:47 | 1795 | 29.9167 | 0.1 | 29 | 8501.5 | 8.5015 | 1.4626 | -9.6667e-06 | 0.58 | 0.88258 |  |  | 43.7556 | 0.088258 | 26.7526 | 17.003
9:48 | 1800 | 30 | 0.083333 | 28.5 | 8530 | 8.53 | 1.4626 | -1.14e-05 | 0.684 | 0.77858 |  |  | 43.8775 | 0.064882 | 26.8175 | 17.06
9:48 | 1806 | 30.1 | 0.1 | 29.5 | 8559.5 | 8.5595 | 1.4626 | -9.8333e-06 | 0.59 | 0.87258 |  |  | 44.0238 | 0.087258 | 26.9048 | 17.119
9:48 | 1811 | 30.1833 | 0.083333 | 30 | 8589.5 | 8.5895 | 1.4626 | -1.2e-05 | 0.72 | 0.74258 |  |  | 44.1456 | 0.061882 | 26.9666 | 17.179
9:48 | 1816 | 30.2667 | 0.083333 | 30.5 | 8620 | 8.62 | 1.4626 | -1.22e-05 | 0.732 | 0.73058 |  |  | 44.2675 | 0.060882 | 27.0275 | 17.24
9:48 | 1822 | 30.3667 | 0.1 | 30 | 8650 | 8.65 | 1.4626 | -1e-05 | 0.6 | 0.86258 |  |  | 44.4138 | 0.086258 | 27.1138 | 17.3
9:48 | 1827 | 30.45 | 0.083333 | 30 | 8680 | 8.68 | 1.4626 | -1.2e-05 | 0.72 | 0.74258 |  |  | 44.5357 | 0.061882 | 27.1757 | 17.36
9:48 | 1833 | 30.55 | 0.1 | 29.5 | 8709.5 | 8.7095 | 1.4626 | -9.8333e-06 | 0.59 | 0.87258 |  |  | 44.6819 | 0.087258 | 27.2629 | 17.419
9:48 | 1838 | 30.6333 | 0.083333 | 29.5 | 8739 | 8.739 | 1.4626 | -1.18e-05 | 0.708 | 0.75458 |  |  | 44.8038 | 0.062882 | 27.3258 | 17.478
9:48 | 1844 | 30.7333 | 0.1 | 31.5 | 8770.5 | 8.7705 | 1.4626 | -1.05e-05 | 0.63 | 0.83258 |  |  | 44.9501 | 0.083258 | 27.4091 | 17.541
9:48 | 1849 | 30.8167 | 0.083333 | 29.5 | 8800 | 8.8 | 1.4626 | -1.18e-05 | 0.708 | 0.75458 |  |  | 45.0719 | 0.062882 | 27.4719 | 17.6
9:48 | 1854 | 30.9 | 0.083333 | 29 | 8829 | 8.829 | 1.4626 | -1.16e-05 | 0.696 | 0.76658 |  |  | 45.1938 | 0.063882 | 27.5358 | 17.658
9:49 | 1860 | 31 | 0.1 | 30 | 8859 | 8.859 | 1.4626 | -1e-05 | 0.6 | 0.86258 |  |  | 45.3401 | 0.086258 | 27.6221 | 17.718
9:49 | 1865 | 31.0833 | 0.083333 | 30.5 | 8889.5 | 8.8895 | 1.4626 | -1.22e-05 | 0.732 | 0.73058 |  |  | 45.462 | 0.060882 | 27.683 | 17.779
9:49 | 1870 | 31.1667 | 0.083333 | 30.5 | 8920 | 8.92 | 1.4626 | -1.22e-05 | 0.732 | 0.73058 |  |  | 45.5838 | 0.060882 | 27.7438 | 17.84
9:49 | 1876 | 31.2667 | 0.1 | 29 | 8949 | 8.949 | 1.4626 | -9.6667e-06 | 0.58 | 0.88258 |  |  | 45.7301 | 0.088258 | 27.8321 | 17.898
9:49 | 1881 | 31.35 | 0.083333 | 33 | 8982 | 8.982 | 1.4626 | -1.32e-05 | 0.792 | 0.67058 |  |  | 45.852 | 0.055882 | 27.888 | 17.964
9:49 | 1886 | 31.4333 | 0.083333 | 33.5 | 9015.5 | 9.0155 | 1.4626 | -1.34e-05 | 0.804 | 0.65858 |  |  | 45.9739 | 0.054882 | 27.9429 | 18.031
9:49 | 1892 | 31.5333 | 0.1 | 30.5 | 9046 | 9.046 | 1.4626 | -1.0167e-05 | 0.61 | 0.85258 |  |  | 46.1201 | 0.085258 | 28.0281 | 18.092
9:49 | 1897 | 31.6167 | 0.083333 | 32 | 9078 | 9.078 | 1.4626 | -1.28e-05 | 0.768 | 0.69458 |  |  | 46.242 | 0.057882 | 28.086 | 18.156
9:49 | 1902 | 31.7 | 0.083333 | 33 | 9111 | 9.111 | 1.4626 | -1.32e-05 | 0.792 | 0.67058 |  |  | 46.3639 | 0.055882 | 28.1419 | 18.222
9:49 | 1908 | 31.8 | 0.1 | 32.5 | 9143.5 | 9.1435 | 1.4626 | -1.0833e-05 | 0.65 | 0.81258 |  |  | 46.5101 | 0.081258 | 28.2231 | 18.287
9:49 | 1913 | 31.8833 | 0.083333 | 33 | 9176.5 | 9.1765 | 1.4626 | -1.32e-05 | 0.792 | 0.67058 |  |  | 46.632 | 0.055882 | 28.279 | 18.353
9:49 | 1918 | 31.9667 | 0.083333 | 23 | 9199.5 | 9.1995 | 1.4626 | -9.2e-06 | 0.552 | 0.91058 |  |  | 46.7539 | 0.075882 | 28.3549 | 18.399
9:50 | 1924 | 32.0667 | 0.1 | 36.5 | 9236 | 9.236 | 1.4626 | -1.2167e-05 | 0.73 | 0.73258 |  |  | 46.9002 | 0.073258 | 28.4282 | 18.472
9:50 | 1929 | 32.15 | 0.083333 | 23 | 9259 | 9.259 | 1.4626 | -9.2e-06 | 0.552 | 0.91058 |  |  | 47.0221 | 0.075882 | 28.5041 | 18.518
9:50 | 1934 | 32.2333 | 0.083333 | 30 | 9289 | 9.289 | 1.4626 | -1.2e-05 | 0.72 | 0.74258 |  |  | 47.1439 | 0.061882 | 28.5659 | 18.578
9:50 | 1940 | 32.3333 | 0.1 | 30.5 | 9319.5 | 9.3195 | 1.4626 | -1.0167e-05 | 0.61 | 0.85258 |  |  | 47.2902 | 0.085258 | 28.6512 | 18.639
9:50 | 1946 | 32.4333 | 0.1 | 36.5 | 9356 | 9.356 | 1.4626 | -1.2167e-05 | 0.73 | 0.73258 |  |  | 47.4365 | 0.073258 | 28.7245 | 18.712
9:50 | 1951 | 32.5167 | 0.083333 | 29.5 | 9385.5 | 9.3855 | 1.4626 | -1.18e-05 | 0.708 | 0.75458 |  |  | 47.5583 | 0.062882 | 28.7873 | 18.771
9:50 | 1957 | 32.6167 | 0.1 | 30 | 9415.5 | 9.4155 | 1.4626 | -1e-05 | 0.6 | 0.86258 |  |  | 47.7046 | 0.086258 | 28.8736 | 18.831
9:50 | 1962 | 32.7 | 0.083333 | 30 | 9445.5 | 9.4455 | 1.4626 | -1.2e-05 | 0.72 | 0.74258 |  |  | 47.8265 | 0.061882 | 28.9355 | 18.891
9:50 | 1968 | 32.8 | 0.1 | 36.5 | 9482 | 9.482 | 1.4626 | -1.2167e-05 | 0.73 | 0.73258 |  |  | 47.9727 | 0.073258 | 29.0087 | 18.964
9:50 | 1973 | 32.8833 | 0.083333 | 27 | 9509 | 9.509 | 1.4626 | -1.08e-05 | 0.648 | 0.81458 |  |  | 48.0946 | 0.067882 | 29.0766 | 19.018
9:50 | 1979 | 32.9833 | 0.1 | 30.5 | 9539.5 | 9.5395 | 1.4626 | -1.0167e-05 | 0.61 | 0.85258 |  |  | 48.2409 | 0.085258 | 29.1619 | 19.079
9:51 | 1984 | 33.0667 | 0.083333 | 30.5 | 9570 | 9.57 | 1.4626 | -1.22e-05 | 0.732 | 0.73058 |  |  | 48.3628 | 0.060882 | 29.2228 | 19.14
9:51 | 1989 | 33.15 | 0.083333 | 31 | 9601 | 9.601 | 1.4626 | -1.24e-05 | 0.744 | 0.71858 |  |  | 48.4846 | 0.059882 | 29.2826 | 19.202
9:51 | 1994 | 33.2333 | 0.083333 | 30.5 | 9631.5 | 9.6315 | 1.4626 | -1.22e-05 | 0.732 | 0.73058 |  |  | 48.6065 | 0.060882 | 29.3435 | 19.263
9:51 | 1999 | 33.3167 | 0.083333 | 30 | 9661.5 | 9.6615 | 1.4626 | -1.2e-05 | 0.72 | 0.74258 |  |  | 48.7284 | 0.061882 | 29.4054 | 19.323
9:51 | 2005 | 33.4167 | 0.1 | 30.5 | 9692 | 9.692 | 1.4626 | -1.0167e-05 | 0.61 | 0.85258 |  |  | 48.8747 | 0.085258 | 29.4907 | 19.384
9:51 | 2010 | 33.5 | 0.083333 | 31.5 | 9723.5 | 9.7235 | 1.4626 | -1.26e-05 | 0.756 | 0.70658 |  |  | 48.9965 | 0.058882 | 29.5495 | 19.447
9:51 | 2015 | 33.5833 | 0.083333 | 23 | 9746.5 | 9.7465 | 1.4626 | -9.2e-06 | 0.552 | 0.91058 |  |  | 49.1184 | 0.075882 | 29.6254 | 19.493
9:51 | 2021 | 33.6833 | 0.1 | 29 | 9775.5 | 9.7755 | 1.4626 | -9.6667e-06 | 0.58 | 0.88258 |  |  | 49.2647 | 0.088258 | 29.7137 | 19.551
9:51 | 2026 | 33.7667 | 0.083333 | 29.5 | 9805 | 9.805 | 1.4626 | -1.18e-05 | 0.708 | 0.75458 |  |  | 49.3866 | 0.062882 | 29.7766 | 19.61
9:51 | 2031 | 33.85 | 0.083333 | 30 | 9835 | 9.835 | 1.4626 | -1.2e-05 | 0.72 | 0.74258 |  |  | 49.5084 | 0.061882 | 29.8384 | 19.67
9:51 | 2036 | 33.9333 | 0.083333 | 31 | 9866 | 9.866 | 1.4626 | -1.24e-05 | 0.744 | 0.71858 |  |  | 49.6303 | 0.059882 | 29.8983 | 19.732
9:52 | 2041 | 34.0167 | 0.083333 | 32 | 9898 | 9.898 | 1.4626 | -1.28e-05 | 0.768 | 0.69458 |  |  | 49.7522 | 0.057882 | 29.9562 | 19.796
9:52 | 2047 | 34.1167 | 0.1 | 29.5 | 9927.5 | 9.9275 | 1.4626 | -9.8333e-06 | 0.59 | 0.87258 |  |  | 49.8985 | 0.087258 | 30.0435 | 19.855
9:52 | 2052 | 34.2 | 0.083333 | 30.5 | 9958 | 9.958 | 1.4626 | -1.22e-05 | 0.732 | 0.73058 |  |  | 50.0204 | 0.060882 | 30.1044 | 19.916
9:52 | 2057 | 34.2833 | 0.083333 | 23.5 | 9981.5 | 9.9815 | 1.4626 | -9.4e-06 | 0.564 | 0.89858 |  |  | 50.1422 | 0.074882 | 30.1792 | 19.963
9:52 | 2062 | 34.3667 | 0.083333 | 28.5 | 10010 | 10.01 | 1.4626 | -1.14e-05 | 0.684 | 0.77858 |  |  | 50.2641 | 0.064882 | 30.2441 | 20.02
9:52 | 2068 | 34.4667 | 0.1 | 36.5 | 10046.5 | 10.0465 | 1.4626 | -1.2167e-05 | 0.73 | 0.73258 |  |  | 50.4104 | 0.073258 | 30.3174 | 20.093
9:52 | 2073 | 34.55 | 0.083333 | 29.5 | 10076 | 10.076 | 1.4626 | -1.18e-05 | 0.708 | 0.75458 |  |  | 50.5323 | 0.062882 | 30.3803 | 20.152
9:52 | 2078 | 34.6333 | 0.083333 | 22.5 | 10098.5 | 10.0985 | 1.4626 | -9e-06 | 0.54 | 0.92258 |  |  | 50.6541 | 0.076882 | 30.4571 | 20.197
9:52 | 2084 | 34.7333 | 0.1 | 36.5 | 10135 | 10.135 | 1.4626 | -1.2167e-05 | 0.73 | 0.73258 |  |  | 50.8004 | 0.073258 | 30.5304 | 20.27
9:52 | 2089 | 34.8167 | 0.083333 | 29.5 | 10164.5 | 10.1645 | 1.4626 | -1.18e-05 | 0.708 | 0.75458 |  |  | 50.9223 | 0.062882 | 30.5933 | 20.329
9:52 | 2095 | 34.9167 | 0.1 | 21.5 | 10186 | 10.186 | 1.4626 | -7.1667e-06 | 0.43 | 1.0326 |  |  | 51.0685 | 0.10326 | 30.6965 | 20.372
9:53 | 2100 | 35 | 0.083333 | 35.5 | 10221.5 | 10.2215 | 1.4626 | -1.42e-05 | 0.852 | 0.61058 |  |  | 51.1904 | 0.050882 | 30.7474 | 20.443
9:53 | 2105 | 35.0833 | 0.083333 | 29 | 10250.5 | 10.2505 | 1.4626 | -1.16e-05 | 0.696 | 0.76658 |  |  | 51.3123 | 0.063882 | 30.8113 | 20.501
9:53 | 2111 | 35.1833 | 0.1 | 30 | 10280.5 | 10.2805 | 1.4626 | -1e-05 | 0.6 | 0.86258 |  |  | 51.4586 | 0.086258 | 30.8976 | 20.561
9:53 | 2116 | 35.2667 | 0.083333 | 23.5 | 10304 | 10.304 | 1.4626 | -9.4e-06 | 0.564 | 0.89858 |  |  | 51.5804 | 0.074882 | 30.9724 | 20.608
9:53 | 2121 | 35.35 | 0.083333 | 31.5 | 10335.5 | 10.3355 | 1.4626 | -1.26e-05 | 0.756 | 0.70658 |  |  | 51.7023 | 0.058882 | 31.0313 | 20.671
9:53 | 2127 | 35.45 | 0.1 | 29.5 | 10365 | 10.365 | 1.4626 | -9.8333e-06 | 0.59 | 0.87258 |  |  | 51.8486 | 0.087258 | 31.1186 | 20.73
9:53 | 2132 | 35.5333 | 0.083333 | 30.5 | 10395.5 | 10.3955 | 1.4626 | -1.22e-05 | 0.732 | 0.73058 |  |  | 51.9705 | 0.060882 | 31.1795 | 20.791
9:53 | 2137 | 35.6167 | 0.083333 | 30 | 10425.5 | 10.4255 | 1.4626 | -1.2e-05 | 0.72 | 0.74258 |  |  | 52.0923 | 0.061882 | 31.2413 | 20.851
9:53 | 2143 | 35.7167 | 0.1 | 30.5 | 10456 | 10.456 | 1.4626 | -1.0167e-05 | 0.61 | 0.85258 |  |  | 52.2386 | 0.085258 | 31.3266 | 20.912
9:53 | 2148 | 35.8 | 0.083333 | 37.5 | 10493.5 | 10.4935 | 1.4626 | -1.5e-05 | 0.9 | 0.56258 |  |  | 52.3605 | 0.046882 | 31.3735 | 20.987
9:53 | 2154 | 35.9 | 0.1 | 31.5 | 10525 | 10.525 | 1.4626 | -1.05e-05 | 0.63 | 0.83258 |  |  | 52.5067 | 0.083258 | 31.4567 | 21.05
9:54 | 2159 | 35.9833 | 0.083333 | 31 | 10556 | 10.556 | 1.4626 | -1.24e-05 | 0.744 | 0.71858 |  |  | 52.6286 | 0.059882 | 31.5166 | 21.112
9:54 | 2165 | 36.0833 | 0.1 | 31.5 | 10587.5 | 10.5875 | 1.4626 | -1.05e-05 | 0.63 | 0.83258 |  |  | 52.7749 | 0.083258 | 31.5999 | 21.175
9:54 | 2170 | 36.1667 | 0.083333 | 31.5 | 10619 | 10.619 | 1.4626 | -1.26e-05 | 0.756 | 0.70658 |  |  | 52.8968 | 0.058882 | 31.6588 | 21.238
9:54 | 2176 | 36.2667 | 0.1 | 31.5 | 10650.5 | 10.6505 | 1.4626 | -1.05e-05 | 0.63 | 0.83258 |  |  | 53.043 | 0.083258 | 31.742 | 21.301
9:54 | 2182 | 36.3667 | 0.1 | 37.5 | 10688 | 10.688 | 1.4626 | -1.25e-05 | 0.75 | 0.71258 |  |  | 53.1893 | 0.071258 | 31.8133 | 21.376
9:54 | 2187 | 36.45 | 0.083333 | 25.5 | 10713.5 | 10.7135 | 1.4626 | -1.02e-05 | 0.612 | 0.85058 |  |  | 53.3112 | 0.070882 | 31.8842 | 21.427
9:54 | 2193 | 36.55 | 0.1 | 37 | 10750.5 | 10.7505 | 1.4626 | -1.2333e-05 | 0.74 | 0.72258 |  |  | 53.4574 | 0.072258 | 31.9564 | 21.501
9:54 | 2199 | 36.65 | 0.1 | 30 | 10780.5 | 10.7805 | 1.4626 | -1e-05 | 0.6 | 0.86258 |  |  | 53.6037 | 0.086258 | 32.0427 | 21.561
9:54 | 2204 | 36.7333 | 0.083333 | 39 | 10819.5 | 10.8195 | 1.4626 | -1.56e-05 | 0.936 | 0.52658 |  |  | 53.7256 | 0.043882 | 32.0866 | 21.639
9:54 | 2210 | 36.8333 | 0.1 | 30 | 10849.5 | 10.8495 | 1.4626 | -1e-05 | 0.6 | 0.86258 |  |  | 53.8718 | 0.086258 | 32.1728 | 21.699
9:54 | 2215 | 36.9167 | 0.083333 | 30 | 10879.5 | 10.8795 | 1.4626 | -1.2e-05 | 0.72 | 0.74258 |  |  | 53.9937 | 0.061882 | 32.2347 | 21.759
9:55 | 2222 | 37.0333 | 0.11667 | 39 | 10918.5 | 10.9185 | 1.4626 | -1.1143e-05 | 0.66857 | 0.79401 |  |  | 54.1643 | 0.092635 | 32.3273 | 21.837
9:55 | 2227 | 37.1167 | 0.083333 | 30.5 | 10949 | 10.949 | 1.4626 | -1.22e-05 | 0.732 | 0.73058 |  |  | 54.2862 | 0.060882 | 32.3882 | 21.898
9:55 | 2232 | 37.2 | 0.083333 | 30.5 | 10979.5 | 10.9795 | 1.4626 | -1.22e-05 | 0.732 | 0.73058 |  |  | 54.4081 | 0.060882 | 32.4491 | 21.959
9:55 | 2237 | 37.2833 | 0.083333 | 24 | 11003.5 | 11.0035 | 1.4626 | -9.6e-06 | 0.576 | 0.88658 |  |  | 54.53 | 0.073882 | 32.523 | 22.007
9:55 | 2243 | 37.3833 | 0.1 | 31 | 11034.5 | 11.0345 | 1.4626 | -1.0333e-05 | 0.62 | 0.84258 |  |  | 54.6762 | 0.084258 | 32.6072 | 22.069
9:55 | 2248 | 37.4667 | 0.083333 | 29.5 | 11064 | 11.064 | 1.4626 | -1.18e-05 | 0.708 | 0.75458 |  |  | 54.7981 | 0.062882 | 32.6701 | 22.128
9:55 | 2253 | 37.55 | 0.083333 | 30 | 11094 | 11.094 | 1.4626 | -1.2e-05 | 0.72 | 0.74258 |  |  | 54.92 | 0.061882 | 32.732 | 22.188
9:55 | 2259 | 37.65 | 0.1 | 30.5 | 11124.5 | 11.1245 | 1.4626 | -1.0167e-05 | 0.61 | 0.85258 |  |  | 55.0663 | 0.085258 | 32.8173 | 22.249
9:55 | 2264 | 37.7333 | 0.083333 | 32.5 | 11157 | 11.157 | 1.4626 | -1.3e-05 | 0.78 | 0.68258 |  |  | 55.1881 | 0.056882 | 32.8741 | 22.314
9:55 | 2269 | 37.8167 | 0.083333 | 32 | 11189 | 11.189 | 1.4626 | -1.28e-05 | 0.768 | 0.69458 |  |  | 55.31 | 0.057882 | 32.932 | 22.378
9:55 | 2274 | 37.9 | 0.083333 | 35.5 | 11224.5 | 11.2245 | 1.4626 | -1.42e-05 | 0.852 | 0.61058 |  |  | 55.4319 | 0.050882 | 32.9829 | 22.449
9:56 | 2279 | 37.9833 | 0.083333 | 35 | 11259.5 | 11.2595 | 1.4626 | -1.4e-05 | 0.84 | 0.62258 |  |  | 55.5538 | 0.051882 | 33.0348 | 22.519
9:56 | 2285 | 38.0833 | 0.1 | 37 | 11296.5 | 11.2965 | 1.4626 | -1.2333e-05 | 0.74 | 0.72258 |  |  | 55.7 | 0.072258 | 33.107 | 22.593
9:56 | 2290 | 38.1667 | 0.083333 | 36.5 | 11333 | 11.333 | 1.4626 | -1.46e-05 | 0.876 | 0.58658 |  |  | 55.8219 | 0.048882 | 33.1559 | 22.666
9:56 | 2295 | 38.25 | 0.083333 | 34 | 11367 | 11.367 | 1.4626 | -1.36e-05 | 0.816 | 0.64658 |  |  | 55.9438 | 0.053882 | 33.2098 | 22.734
9:56 | 2301 | 38.35 | 0.1 | 35 | 11402 | 11.402 | 1.4626 | -1.1667e-05 | 0.7 | 0.76258 |  |  | 56.0901 | 0.076258 | 33.2861 | 22.804
9:56 | 2306 | 38.4333 | 0.083333 | 33.5 | 11435.5 | 11.4355 | 1.4626 | -1.34e-05 | 0.804 | 0.65858 |  |  | 56.212 | 0.054882 | 33.341 | 22.871
9:56 | 2311 | 38.5167 | 0.083333 | 33.5 | 11469 | 11.469 | 1.4626 | -1.34e-05 | 0.804 | 0.65858 |  |  | 56.3338 | 0.054882 | 33.3958 | 22.938
9:56 | 2316 | 38.6 | 0.083333 | 35.5 | 11504.5 | 11.5045 | 1.4626 | -1.42e-05 | 0.852 | 0.61058 |  |  | 56.4557 | 0.050882 | 33.4467 | 23.009
9:56 | 2322 | 38.7 | 0.1 | 32.5 | 11537 | 11.537 | 1.4626 | -1.0833e-05 | 0.65 | 0.81258 |  |  | 56.602 | 0.081258 | 33.528 | 23.074
9:56 | 2327 | 38.7833 | 0.083333 | 35 | 11572 | 11.572 | 1.4626 | -1.4e-05 | 0.84 | 0.62258 |  |  | 56.7239 | 0.051882 | 33.5799 | 23.144
9:56 | 2333 | 38.8833 | 0.1 | 42 | 11614 | 11.614 | 1.4626 | -1.4e-05 | 0.84 | 0.62258 |  |  | 56.8701 | 0.062258 | 33.6421 | 23.228
9:56 | 2338 | 38.9667 | 0.083333 | 32.5 | 11646.5 | 11.6465 | 1.4626 | -1.3e-05 | 0.78 | 0.68258 |  |  | 56.992 | 0.056882 | 33.699 | 23.293
9:57 | 2343 | 39.05 | 0.083333 | 33.5 | 11680 | 11.68 | 1.4626 | -1.34e-05 | 0.804 | 0.65858 |  |  | 57.1139 | 0.054882 | 33.7539 | 23.36
9:57 | 2349 | 39.15 | 0.1 | 34 | 11714 | 11.714 | 1.4626 | -1.1333e-05 | 0.68 | 0.78258 |  |  | 57.2601 | 0.078258 | 33.8321 | 23.428
9:57 | 2354 | 39.2333 | 0.083333 | 27 | 11741 | 11.741 | 1.4626 | -1.08e-05 | 0.648 | 0.81458 |  |  | 57.382 | 0.067882 | 33.9 | 23.482
9:57 | 2359 | 39.3167 | 0.083333 | 33.5 | 11774.5 | 11.7745 | 1.4626 | -1.34e-05 | 0.804 | 0.65858 |  |  | 57.5039 | 0.054882 | 33.9549 | 23.549
9:57 | 2364 | 39.4 | 0.083333 | 33.5 | 11808 | 11.808 | 1.4626 | -1.34e-05 | 0.804 | 0.65858 |  |  | 57.6258 | 0.054882 | 34.0098 | 23.616
9:57 | 2369 | 39.4833 | 0.083333 | 32.5 | 11840.5 | 11.8405 | 1.4626 | -1.3e-05 | 0.78 | 0.68258 |  |  | 57.7477 | 0.056882 | 34.0667 | 23.681
9:57 | 2375 | 39.5833 | 0.1 | 35.5 | 11876 | 11.876 | 1.4626 | -1.1833e-05 | 0.71 | 0.75258 |  |  | 57.8939 | 0.075258 | 34.1419 | 23.752
9:57 | 2380 | 39.6667 | 0.083333 | 33 | 11909 | 11.909 | 1.4626 | -1.32e-05 | 0.792 | 0.67058 |  |  | 58.0158 | 0.055882 | 34.1978 | 23.818
9:57 | 2386 | 39.7667 | 0.1 | 32.5 | 11941.5 | 11.9415 | 1.4626 | -1.0833e-05 | 0.65 | 0.81258 |  |  | 58.1621 | 0.081258 | 34.2791 | 23.883
9:57 | 2392 | 39.8667 | 0.1 | 40.5 | 11982 | 11.982 | 1.4626 | -1.35e-05 | 0.81 | 0.65258 |  |  | 58.3083 | 0.065258 | 34.3443 | 23.964
9:57 | 2397 | 39.95 | 0.083333 | 33 | 12015 | 12.015 | 1.4626 | -1.32e-05 | 0.792 | 0.67058 |  |  | 58.4302 | 0.055882 | 34.4002 | 24.03
9:58 | 2403 | 40.05 | 0.1 | 38.5 | 12053.5 | 12.0535 | 1.4626 | -1.2833e-05 | 0.77 | 0.69258 |  |  | 58.5765 | 0.069258 | 34.4695 | 24.107
9:58 | 2408 | 40.1333 | 0.083333 | 33.5 | 12087 | 12.087 | 1.4626 | -1.34e-05 | 0.804 | 0.65858 |  |  | 58.6983 | 0.054882 | 34.5243 | 24.174
9:58 | 2414 | 40.2333 | 0.1 | 32 | 12119 | 12.119 | 1.4626 | -1.0667e-05 | 0.64 | 0.82258 |  |  | 58.8446 | 0.082258 | 34.6066 | 24.238
9:58 | 2420 | 40.3333 | 0.1 | 33 | 12152 | 12.152 | 1.4626 | -1.1e-05 | 0.66 | 0.80258 |  |  | 58.9909 | 0.080258 | 34.6869 | 24.304
9:58 | 2426 | 40.4333 | 0.1 | 33.5 | 12185.5 | 12.1855 | 1.4626 | -1.1167e-05 | 0.67 | 0.79258 |  |  | 59.1371 | 0.079258 | 34.7661 | 24.371
9:58 | 2431 | 40.5167 | 0.083333 | 38.5 | 12224 | 12.224 | 1.4626 | -1.54e-05 | 0.924 | 0.53858 |  |  | 59.259 | 0.044882 | 34.811 | 24.448
9:58 | 2436 | 40.6 | 0.083333 | 24 | 12248 | 12.248 | 1.4626 | -9.6e-06 | 0.576 | 0.88658 |  |  | 59.3809 | 0.073882 | 34.8849 | 24.496
9:58 | 2441 | 40.6833 | 0.083333 | 32 | 12280 | 12.28 | 1.4626 | -1.28e-05 | 0.768 | 0.69458 |  |  | 59.5028 | 0.057882 | 34.9428 | 24.56
9:58 | 2446 | 40.7667 | 0.083333 | 34 | 12314 | 12.314 | 1.4626 | -1.36e-05 | 0.816 | 0.64658 |  |  | 59.6246 | 0.053882 | 34.9966 | 24.628
9:58 | 2452 | 40.8667 | 0.1 | 33 | 12347 | 12.347 | 1.4626 | -1.1e-05 | 0.66 | 0.80258 |  |  | 59.7709 | 0.080258 | 35.0769 | 24.694
9:58 | 2457 | 40.95 | 0.083333 | 34 | 12381 | 12.381 | 1.4626 | -1.36e-05 | 0.816 | 0.64658 |  |  | 59.8928 | 0.053882 | 35.1308 | 24.762
9:59 | 2462 | 41.0333 | 0.083333 | 32.5 | 12413.5 | 12.4135 | 1.4626 | -1.3e-05 | 0.78 | 0.68258 |  |  | 60.0147 | 0.056882 | 35.1877 | 24.827
9:59 | 2467 | 41.1167 | 0.083333 | 32.5 | 12446 | 12.446 | 1.4626 | -1.3e-05 | 0.78 | 0.68258 |  |  | 60.1366 | 0.056882 | 35.2446 | 24.892
9:59 | 2474 | 41.2333 | 0.11667 | 40.5 | 12486.5 | 12.4865 | 1.4626 | -1.1571e-05 | 0.69429 | 0.7683 |  |  | 60.3072 | 0.089635 | 35.3342 | 24.973
9:59 | 2480 | 41.3333 | 0.1 | 41.5 | 12528 | 12.528 | 1.4626 | -1.3833e-05 | 0.83 | 0.63258 |  |  | 60.4534 | 0.063258 | 35.3974 | 25.056
9:59 | 2487 | 41.45 | 0.11667 | 42.5 | 12570.5 | 12.5705 | 1.4626 | -1.2143e-05 | 0.72857 | 0.73401 |  |  | 60.6241 | 0.085635 | 35.4831 | 25.141
9:59 | 2492 | 41.5333 | 0.083333 | 37 | 12607.5 | 12.6075 | 1.4626 | -1.48e-05 | 0.888 | 0.57458 |  |  | 60.746 | 0.047882 | 35.531 | 25.215
9:59 | 2497 | 41.6167 | 0.083333 | 35.5 | 12643 | 12.643 | 1.4626 | -1.42e-05 | 0.852 | 0.61058 |  |  | 60.8678 | 0.050882 | 35.5818 | 25.286
9:59 | 2502 | 41.7 | 0.083333 | 36 | 12679 | 12.679 | 1.4626 | -1.44e-05 | 0.864 | 0.59858 |  |  | 60.9897 | 0.049882 | 35.6317 | 25.358
9:59 | 2508 | 41.8 | 0.1 | 33.5 | 12712.5 | 12.7125 | 1.4626 | -1.1167e-05 | 0.67 | 0.79258 |  |  | 61.136 | 0.079258 | 35.711 | 25.425
9:59 | 2513 | 41.8833 | 0.083333 | 36.5 | 12749 | 12.749 | 1.4626 | -1.46e-05 | 0.876 | 0.58658 |  |  | 61.2579 | 0.048882 | 35.7599 | 25.498
10:00 | 2519 | 41.9833 | 0.1 | 44 | 12793 | 12.793 | 1.4626 | -1.4667e-05 | 0.88 | 0.58258 |  |  | 61.4041 | 0.058258 | 35.8181 | 25.586
10:00 | 2526 | 42.1 | 0.11667 | 43.5 | 12836.5 | 12.8365 | 1.4626 | -1.2429e-05 | 0.74571 | 0.71687 |  |  | 61.5748 | 0.083635 | 35.9018 | 25.673
10:00 | 2531 | 42.1833 | 0.083333 | 34 | 12870.5 | 12.8705 | 1.4626 | -1.36e-05 | 0.816 | 0.64658 |  |  | 61.6966 | 0.053882 | 35.9556 | 25.741
10:00 | 2536 | 42.2667 | 0.083333 | 33 | 12903.5 | 12.9035 | 1.4626 | -1.32e-05 | 0.792 | 0.67058 |  |  | 61.8185 | 0.055882 | 36.0115 | 25.807
10:00 | 2542 | 42.3667 | 0.1 | 33.5 | 12937 | 12.937 | 1.4626 | -1.1167e-05 | 0.67 | 0.79258 |  |  | 61.9648 | 0.079258 | 36.0908 | 25.874
10:00 | 2547 | 42.45 | 0.083333 | 34.5 | 12971.5 | 12.9715 | 1.4626 | -1.38e-05 | 0.828 | 0.63458 |  |  | 62.0867 | 0.052882 | 36.1437 | 25.943
10:00 | 2552 | 42.5333 | 0.083333 | 34.5 | 13006 | 13.006 | 1.4626 | -1.38e-05 | 0.828 | 0.63458 |  |  | 62.2085 | 0.052882 | 36.1965 | 26.012
10:00 | 2558 | 42.6333 | 0.1 | 34.5 | 13040.5 | 13.0405 | 1.4626 | -1.15e-05 | 0.69 | 0.77258 |  |  | 62.3548 | 0.077258 | 36.2738 | 26.081
10:00 | 2563 | 42.7167 | 0.083333 | 36.5 | 13077 | 13.077 | 1.4626 | -1.46e-05 | 0.876 | 0.58658 |  |  | 62.4767 | 0.048882 | 36.3227 | 26.154
10:00 | 2569 | 42.8167 | 0.1 | 34.5 | 13111.5 | 13.1115 | 1.4626 | -1.15e-05 | 0.69 | 0.77258 |  |  | 62.6229 | 0.077258 | 36.3999 | 26.223
10:00 | 2575 | 42.9167 | 0.1 | 44 | 13155.5 | 13.1555 | 1.4626 | -1.4667e-05 | 0.88 | 0.58258 |  |  | 62.7692 | 0.058258 | 36.4582 | 26.311
10:01 | 2581 | 43.0167 | 0.1 | 35 | 13190.5 | 13.1905 | 1.4626 | -1.1667e-05 | 0.7 | 0.76258 |  |  | 62.9155 | 0.076258 | 36.5345 | 26.381
10:01 | 2586 | 43.1 | 0.083333 | 34 | 13224.5 | 13.2245 | 1.4626 | -1.36e-05 | 0.816 | 0.64658 |  |  | 63.0373 | 0.053882 | 36.5883 | 26.449
10:01 | 2592 | 43.2 | 0.1 | 31.5 | 13256 | 13.256 | 1.4626 | -1.05e-05 | 0.63 | 0.83258 |  |  | 63.1836 | 0.083258 | 36.6716 | 26.512
10:01 | 2597 | 43.2833 | 0.083333 | 32.5 | 13288.5 | 13.2885 | 1.4626 | -1.3e-05 | 0.78 | 0.68258 |  |  | 63.3055 | 0.056882 | 36.7285 | 26.577
10:01 | 2602 | 43.3667 | 0.083333 | 43.5 | 13332 | 13.332 | 1.4626 | -1.74e-05 | 1.044 | 0.41858 |  |  | 63.4274 | 0.034882 | 36.7634 | 26.664
10:01 | 2609 | 43.4833 | 0.11667 | 46 | 13378 | 13.378 | 1.4626 | -1.3143e-05 | 0.78857 | 0.67401 |  |  | 63.598 | 0.078635 | 36.842 | 26.756
10:01 | 2616 | 43.6 | 0.11667 | 44 | 13422 | 13.422 | 1.4626 | -1.2571e-05 | 0.75429 | 0.7083 |  |  | 63.7686 | 0.082635 | 36.9246 | 26.844
10:01 | 2621 | 43.6833 | 0.083333 | 34.5 | 13456.5 | 13.4565 | 1.4626 | -1.38e-05 | 0.828 | 0.63458 |  |  | 63.8905 | 0.052882 | 36.9775 | 26.913
10:01 | 2626 | 43.7667 | 0.083333 | 34 | 13490.5 | 13.4905 | 1.4626 | -1.36e-05 | 0.816 | 0.64658 |  |  | 64.0124 | 0.053882 | 37.0314 | 26.981
10:01 | 2631 | 43.85 | 0.083333 | 34.5 | 13525 | 13.525 | 1.4626 | -1.38e-05 | 0.828 | 0.63458 |  |  | 64.1343 | 0.052882 | 37.0843 | 27.05
10:01 | 2637 | 43.95 | 0.1 | 34 | 13559 | 13.559 | 1.4626 | -1.1333e-05 | 0.68 | 0.78258 |  |  | 64.2805 | 0.078258 | 37.1625 | 27.118
10:02 | 2642 | 44.0333 | 0.083333 | 33.5 | 13592.5 | 13.5925 | 1.4626 | -1.34e-05 | 0.804 | 0.65858 |  |  | 64.4024 | 0.054882 | 37.2174 | 27.185
10:02 | 2647 | 44.1167 | 0.083333 | 34.5 | 13627 | 13.627 | 1.4626 | -1.38e-05 | 0.828 | 0.63458 |  |  | 64.5243 | 0.052882 | 37.2703 | 27.254
10:02 | 2652 | 44.2 | 0.083333 | 26 | 13653 | 13.653 | 1.4626 | -1.04e-05 | 0.624 | 0.83858 |  |  | 64.6462 | 0.069882 | 37.3402 | 27.306
10:02 | 2657 | 44.2833 | 0.083333 | 32 | 13685 | 13.685 | 1.4626 | -1.28e-05 | 0.768 | 0.69458 |  |  | 64.7681 | 0.057882 | 37.3981 | 27.37
10:02 | 2662 | 44.3667 | 0.083333 | 37 | 13722 | 13.722 | 1.4626 | -1.48e-05 | 0.888 | 0.57458 |  |  | 64.8899 | 0.047882 | 37.4459 | 27.444
10:02 | 2668 | 44.4667 | 0.1 | 31 | 13753 | 13.753 | 1.4626 | -1.0333e-05 | 0.62 | 0.84258 |  |  | 65.0362 | 0.084258 | 37.5302 | 27.506
10:02 | 2673 | 44.55 | 0.083333 | 32.5 | 13785.5 | 13.7855 | 1.4626 | -1.3e-05 | 0.78 | 0.68258 |  |  | 65.1581 | 0.056882 | 37.5871 | 27.571
10:02 | 2679 | 44.65 | 0.1 | 35.5 | 13821 | 13.821 | 1.4626 | -1.1833e-05 | 0.71 | 0.75258 |  |  | 65.3043 | 0.075258 | 37.6623 | 27.642
10:02 | 2684 | 44.7333 | 0.083333 | 32 | 13853 | 13.853 | 1.4626 | -1.28e-05 | 0.768 | 0.69458 |  |  | 65.4262 | 0.057882 | 37.7202 | 27.706
10:02 | 2690 | 44.8333 | 0.1 | 34 | 13887 | 13.887 | 1.4626 | -1.1333e-05 | 0.68 | 0.78258 |  |  | 65.5725 | 0.078258 | 37.7985 | 27.774
10:02 | 2695 | 44.9167 | 0.083333 | 24.5 | 13911.5 | 13.9115 | 1.4626 | -9.8e-06 | 0.588 | 0.87458 |  |  | 65.6944 | 0.072882 | 37.8714 | 27.823
10:03 | 2700 | 45 | 0.083333 | 34 | 13945.5 | 13.9455 | 1.4626 | -1.36e-05 | 0.816 | 0.64658 |  |  | 65.8162 | 0.053882 | 37.9252 | 27.891
10:03 | 2705 | 45.0833 | 0.083333 | 33 | 13978.5 | 13.9785 | 1.4626 | -1.32e-05 | 0.792 | 0.67058 |  |  | 65.9381 | 0.055882 | 37.9811 | 27.957
10:03 | 2711 | 45.1833 | 0.1 | 33.5 | 14012 | 14.012 | 1.4626 | -1.1167e-05 | 0.67 | 0.79258 |  |  | 66.0844 | 0.079258 | 38.0604 | 28.024
10:03 | 2716 | 45.2667 | 0.083333 | 44 | 14056 | 14.056 | 1.4626 | -1.76e-05 | 1.056 | 0.40658 |  |  | 66.2063 | 0.033882 | 38.0943 | 28.112
10:03 | 2722 | 45.3667 | 0.1 | 34.5 | 14090.5 | 14.0905 | 1.4626 | -1.15e-05 | 0.69 | 0.77258 |  |  | 66.3525 | 0.077258 | 38.1715 | 28.181
10:03 | 2728 | 45.4667 | 0.1 | 33 | 14123.5 | 14.1235 | 1.4626 | -1.1e-05 | 0.66 | 0.80258 |  |  | 66.4988 | 0.080258 | 38.2518 | 28.247
10:03 | 2733 | 45.55 | 0.083333 | 33 | 14156.5 | 14.1565 | 1.4626 | -1.32e-05 | 0.792 | 0.67058 |  |  | 66.6207 | 0.055882 | 38.3077 | 28.313
10:03 | 2739 | 45.65 | 0.1 | 31 | 14187.5 | 14.1875 | 1.4626 | -1.0333e-05 | 0.62 | 0.84258 |  |  | 66.7669 | 0.084258 | 38.3919 | 28.375
10:03 | 2744 | 45.7333 | 0.083333 | 33 | 14220.5 | 14.2205 | 1.4626 | -1.32e-05 | 0.792 | 0.67058 |  |  | 66.8888 | 0.055882 | 38.4478 | 28.441
10:03 | 2749 | 45.8167 | 0.083333 | 30 | 14250.5 | 14.2505 | 1.4626 | -1.2e-05 | 0.72 | 0.74258 |  |  | 67.0107 | 0.061882 | 38.5097 | 28.501
10:03 | 2756 | 45.9333 | 0.11667 | 40.5 | 14291 | 14.291 | 1.4626 | -1.1571e-05 | 0.69429 | 0.7683 | 0.71521 | #REF! | 67.1813 | 0.089635 | 38.5993 | 28.582
10:04 | 2761 | 46.0167 | 0.083333 | 26 | 14317 | 14.317 | 1.4626 | -1.04e-05 | 0.624 | 0.83858 |  |  | 67.3032 | 0.069882 | 38.6692 | 28.634
10:04 | 2766 | 46.1 | 0.083333 | 41 | 14358 | 14.358 | 1.4626 | -1.64e-05 | 0.984 | 0.47858 |  |  | 67.4251 | 0.039882 | 38.7091 | 28.716
10:04 | 2772 | 46.2 | 0.1 | 33.5 | 14391.5 | 14.3915 | 1.4626 | -1.1167e-05 | 0.67 | 0.79258 |  |  | 67.5713 | 0.079258 | 38.7883 | 28.783
10:04 | 2778 | 46.3 | 0.1 | 31.5 | 14423 | 14.423 | 1.4626 | -1.05e-05 | 0.63 | 0.83258 |  |  | 67.7176 | 0.083258 | 38.8716 | 28.846
10:04 | 2783 | 46.3833 | 0.083333 | 33 | 14456 | 14.456 | 1.4626 | -1.32e-05 | 0.792 | 0.67058 |  |  | 67.8395 | 0.055882 | 38.9275 | 28.912
10:04 | 2788 | 46.4667 | 0.083333 | 33.5 | 14489.5 | 14.4895 | 1.4626 | -1.34e-05 | 0.804 | 0.65858 |  |  | 67.9614 | 0.054882 | 38.9824 | 28.979
10:04 | 2793 | 46.55 | 0.083333 | 32.5 | 14522 | 14.522 | 1.4626 | -1.3e-05 | 0.78 | 0.68258 |  |  | 68.0833 | 0.056882 | 39.0393 | 29.044
10:04 | 2798 | 46.6333 | 0.083333 | 33.5 | 14555.5 | 14.5555 | 1.4626 | -1.34e-05 | 0.804 | 0.65858 |  |  | 68.2051 | 0.054882 | 39.0941 | 29.111
10:04 | 2804 | 46.7333 | 0.1 | 32.5 | 14588 | 14.588 | 1.4626 | -1.0833e-05 | 0.65 | 0.81258 |  |  | 68.3514 | 0.081258 | 39.1754 | 29.176
10:04 | 2809 | 46.8167 | 0.083333 | 33 | 14621 | 14.621 | 1.4626 | -1.32e-05 | 0.792 | 0.67058 |  |  | 68.4733 | 0.055882 | 39.2313 | 29.242
10:04 | 2814 | 46.9 | 0.083333 | 32.5 | 14653.5 | 14.6535 | 1.4626 | -1.3e-05 | 0.78 | 0.68258 |  |  | 68.5952 | 0.056882 | 39.2882 | 29.307
10:05 | 2820 | 47 | 0.1 | 36 | 14689.5 | 14.6895 | 1.4626 | -1.2e-05 | 0.72 | 0.74258 |  |  | 68.7414 | 0.074258 | 39.3624 | 29.379
10:05 | 2825 | 47.0833 | 0.083333 | 22.5 | 14712 | 14.712 | 1.4626 | -9e-06 | 0.54 | 0.92258 |  |  | 68.8633 | 0.076882 | 39.4393 | 29.424
10:05 | 2830 | 47.1667 | 0.083333 | 34 | 14746 | 14.746 | 1.4626 | -1.36e-05 | 0.816 | 0.64658 |  |  | 68.9852 | 0.053882 | 39.4932 | 29.492
10:05 | 2836 | 47.2667 | 0.1 | 42.5 | 14788.5 | 14.7885 | 1.4626 | -1.4167e-05 | 0.85 | 0.61258 |  |  | 69.1314 | 0.061258 | 39.5544 | 29.577
10:05 | 2841 | 47.35 | 0.083333 | 32.5 | 14821 | 14.821 | 1.4626 | -1.3e-05 | 0.78 | 0.68258 |  |  | 69.2533 | 0.056882 | 39.6113 | 29.642
10:05 | 2847 | 47.45 | 0.1 | 33 | 14854 | 14.854 | 1.4626 | -1.1e-05 | 0.66 | 0.80258 |  |  | 69.3996 | 0.080258 | 39.6916 | 29.708
10:05 | 2852 | 47.5333 | 0.083333 | 35 | 14889 | 14.889 | 1.4626 | -1.4e-05 | 0.84 | 0.62258 |  |  | 69.5215 | 0.051882 | 39.7435 | 29.778
10:05 | 2857 | 47.6167 | 0.083333 | 35 | 14924 | 14.924 | 1.4626 | -1.4e-05 | 0.84 | 0.62258 |  |  | 69.6433 | 0.051882 | 39.7953 | 29.848
10:05 | 2862 | 47.7 | 0.083333 | 33 | 14957 | 14.957 | 1.4626 | -1.32e-05 | 0.792 | 0.67058 |  |  | 69.7652 | 0.055882 | 39.8512 | 29.914
10:05 | 2868 | 47.8 | 0.1 | 36 | 14993 | 14.993 | 1.4626 | -1.2e-05 | 0.72 | 0.74258 |  |  | 69.9115 | 0.074258 | 39.9255 | 29.986
10:05 | 2873 | 47.8833 | 0.083333 | 36.5 | 15029.5 | 15.0295 | 1.4626 | -1.46e-05 | 0.876 | 0.58658 |  |  | 70.0334 | 0.048882 | 39.9744 | 30.059
10:06 | 2879 | 47.9833 | 0.1 | 34.5 | 15064 | 15.064 | 1.4626 | -1.15e-05 | 0.69 | 0.77258 |  |  | 70.1796 | 0.077258 | 40.0516 | 30.128
10:06 | 2884 | 48.0667 | 0.083333 | 33 | 15097 | 15.097 | 1.4626 | -1.32e-05 | 0.792 | 0.67058 |  |  | 70.3015 | 0.055882 | 40.1075 | 30.194
10:06 | 2889 | 48.15 | 0.083333 | 32 | 15129 | 15.129 | 1.4626 | -1.28e-05 | 0.768 | 0.69458 |  |  | 70.4234 | 0.057882 | 40.1654 | 30.258
10:06 | 2895 | 48.25 | 0.1 | 32.5 | 15161.5 | 15.1615 | 1.4626 | -1.0833e-05 | 0.65 | 0.81258 |  |  | 70.5696 | 0.081258 | 40.2466 | 30.323
10:06 | 2900 | 48.3333 | 0.083333 | 40.5 | 15202 | 15.202 | 1.4626 | -1.62e-05 | 0.972 | 0.49058 |  |  | 70.6915 | 0.040882 | 40.2875 | 30.404
10:06 | 2906 | 48.4333 | 0.1 | 34.5 | 15236.5 | 15.2365 | 1.4626 | -1.15e-05 | 0.69 | 0.77258 |  |  | 70.8378 | 0.077258 | 40.3648 | 30.473
10:06 | 2911 | 48.5167 | 0.083333 | 32.5 | 15269 | 15.269 | 1.4626 | -1.3e-05 | 0.78 | 0.68258 |  |  | 70.9597 | 0.056882 | 40.4217 | 30.538
10:06 | 2917 | 48.6167 | 0.1 | 33 | 15302 | 15.302 | 1.4626 | -1.1e-05 | 0.66 | 0.80258 |  |  | 71.1059 | 0.080258 | 40.5019 | 30.604
10:06 | 2922 | 48.7 | 0.083333 | 33.5 | 15335.5 | 15.3355 | 1.4626 | -1.34e-05 | 0.804 | 0.65858 |  |  | 71.2278 | 0.054882 | 40.5568 | 30.671
10:06 | 2928 | 48.8 | 0.1 | 32.5 | 15368 | 15.368 | 1.4626 | -1.0833e-05 | 0.65 | 0.81258 |  |  | 71.3741 | 0.081258 | 40.6381 | 30.736
10:06 | 2933 | 48.8833 | 0.083333 | 29 | 15397 | 15.397 | 1.4626 | -1.16e-05 | 0.696 | 0.76658 |  |  | 71.4959 | 0.063882 | 40.7019 | 30.794
10:06 | 2938 | 48.9667 | 0.083333 | 31.5 | 15428.5 | 15.4285 | 1.4626 | -1.26e-05 | 0.756 | 0.70658 |  |  | 71.6178 | 0.058882 | 40.7608 | 30.857
10:07 | 2943 | 49.05 | 0.083333 | 30.5 | 15459 | 15.459 | 1.4626 | -1.22e-05 | 0.732 | 0.73058 |  |  | 71.7397 | 0.060882 | 40.8217 | 30.918
10:07 | 2948 | 49.1333 | 0.083333 | 33.5 | 15492.5 | 15.4925 | 1.4626 | -1.34e-05 | 0.804 | 0.65858 |  |  | 71.8616 | 0.054882 | 40.8766 | 30.985
10:07 | 2954 | 49.2333 | 0.1 | 34.5 | 15527 | 15.527 | 1.4626 | -1.15e-05 | 0.69 | 0.77258 |  |  | 72.0079 | 0.077258 | 40.9539 | 31.054
10:07 | 2959 | 49.3167 | 0.083333 | 36 | 15563 | 15.563 | 1.4626 | -1.44e-05 | 0.864 | 0.59858 |  |  | 72.1297 | 0.049882 | 41.0037 | 31.126
10:07 | 2965 | 49.4167 | 0.1 | 36 | 15599 | 15.599 | 1.4626 | -1.2e-05 | 0.72 | 0.74258 |  |  | 72.276 | 0.074258 | 41.078 | 31.198
10:07 | 2970 | 49.5 | 0.083333 | 36 | 15635 | 15.635 | 1.4626 | -1.44e-05 | 0.864 | 0.59858 |  |  | 72.3979 | 0.049882 | 41.1279 | 31.27
10:07 | 2975 | 49.5833 | 0.083333 | 35 | 15670 | 15.67 | 1.4626 | -1.4e-05 | 0.84 | 0.62258 |  |  | 72.5198 | 0.051882 | 41.1798 | 31.34
10:07 | 2981 | 49.6833 | 0.1 | 43 | 15713 | 15.713 | 1.4626 | -1.4333e-05 | 0.86 | 0.60258 |  |  | 72.666 | 0.060258 | 41.24 | 31.426
10:07 | 2986 | 49.7667 | 0.083333 | 34.5 | 15747.5 | 15.7475 | 1.4626 | -1.38e-05 | 0.828 | 0.63458 |  |  | 72.7879 | 0.052882 | 41.2929 | 31.495
10:07 | 2991 | 49.85 | 0.083333 | 33.5 | 15781 | 15.781 | 1.4626 | -1.34e-05 | 0.804 | 0.65858 |  |  | 72.9098 | 0.054882 | 41.3478 | 31.562
10:07 | 2997 | 49.95 | 0.1 | 28.5 | 15809.5 | 15.8095 | 1.4626 | -9.5e-06 | 0.57 | 0.89258 |  |  | 73.056 | 0.089258 | 41.437 | 31.619
10:08 | 3002 | 50.0333 | 0.083333 | 35.5 | 15845 | 15.845 | 1.4626 | -1.42e-05 | 0.852 | 0.61058 |  |  | 73.1779 | 0.050882 | 41.4879 | 31.69
10:08 | 3008 | 50.1333 | 0.1 | 45.5 | 15890.5 | 15.8905 | 1.4626 | -1.5167e-05 | 0.91 | 0.55258 |  |  | 73.3242 | 0.055258 | 41.5432 | 31.781
10:08 | 3013 | 50.2167 | 0.083333 | 36.5 | 15927 | 15.927 | 1.4626 | -1.46e-05 | 0.876 | 0.58658 |  |  | 73.4461 | 0.048882 | 41.5921 | 31.854
10:08 | 3019 | 50.3167 | 0.1 | 32.5 | 15959.5 | 15.9595 | 1.4626 | -1.0833e-05 | 0.65 | 0.81258 |  |  | 73.5923 | 0.081258 | 41.6733 | 31.919
10:08 | 3024 | 50.4 | 0.083333 | 37.5 | 15997 | 15.997 | 1.4626 | -1.5e-05 | 0.9 | 0.56258 |  |  | 73.7142 | 0.046882 | 41.7202 | 31.994
10:08 | 3030 | 50.5 | 0.1 | 35 | 16032 | 16.032 | 1.4626 | -1.1667e-05 | 0.7 | 0.76258 |  |  | 73.8605 | 0.076258 | 41.7965 | 32.064
10:08 | 3035 | 50.5833 | 0.083333 | 35 | 16067 | 16.067 | 1.4626 | -1.4e-05 | 0.84 | 0.62258 |  |  | 73.9823 | 0.051882 | 41.8483 | 32.134
10:08 | 3041 | 50.6833 | 0.1 | 35.5 | 16102.5 | 16.1025 | 1.4626 | -1.1833e-05 | 0.71 | 0.75258 |  |  | 74.1286 | 0.075258 | 41.9236 | 32.205
10:08 | 3046 | 50.7667 | 0.083333 | 44 | 16146.5 | 16.1465 | 1.4626 | -1.76e-05 | 1.056 | 0.40658 |  |  | 74.2505 | 0.033882 | 41.9575 | 32.293
10:08 | 3051 | 50.85 | 0.083333 | 35.5 | 16182 | 16.182 | 1.4626 | -1.42e-05 | 0.852 | 0.61058 |  |  | 74.3724 | 0.050882 | 42.0084 | 32.364
10:08 | 3057 | 50.95 | 0.1 | 34.5 | 16216.5 | 16.2165 | 1.4626 | -1.15e-05 | 0.69 | 0.77258 |  |  | 74.5186 | 0.077258 | 42.0856 | 32.433
10:09 | 3062 | 51.0333 | 0.083333 | 36 | 16252.5 | 16.2525 | 1.4626 | -1.44e-05 | 0.864 | 0.59858 |  |  | 74.6405 | 0.049882 | 42.1355 | 32.505
10:09 | 3067 | 51.1167 | 0.083333 | 34 | 16286.5 | 16.2865 | 1.4626 | -1.36e-05 | 0.816 | 0.64658 |  |  | 74.7624 | 0.053882 | 42.1894 | 32.573
10:09 | 3072 | 51.2 | 0.083333 | 33 | 16319.5 | 16.3195 | 1.4626 | -1.32e-05 | 0.792 | 0.67058 |  |  | 74.8843 | 0.055882 | 42.2453 | 32.639
10:09 | 3077 | 51.2833 | 0.083333 | 32.5 | 16352 | 16.352 | 1.4626 | -1.3e-05 | 0.78 | 0.68258 |  |  | 75.0061 | 0.056882 | 42.3021 | 32.704
10:09 | 3083 | 51.3833 | 0.1 | 32 | 16384 | 16.384 | 1.4626 | -1.0667e-05 | 0.64 | 0.82258 |  |  | 75.1524 | 0.082258 | 42.3844 | 32.768
10:09 | 3088 | 51.4667 | 0.083333 | 34 | 16418 | 16.418 | 1.4626 | -1.36e-05 | 0.816 | 0.64658 |  |  | 75.2743 | 0.053882 | 42.4383 | 32.836
10:09 | 3093 | 51.55 | 0.083333 | 34 | 16452 | 16.452 | 1.4626 | -1.36e-05 | 0.816 | 0.64658 |  |  | 75.3962 | 0.053882 | 42.4922 | 32.904
10:09 | 3098 | 51.6333 | 0.083333 | 34 | 16486 | 16.486 | 1.4626 | -1.36e-05 | 0.816 | 0.64658 |  |  | 75.5181 | 0.053882 | 42.5461 | 32.972
10:09 | 3103 | 51.7167 | 0.083333 | 34.5 | 16520.5 | 16.5205 | 1.4626 | -1.38e-05 | 0.828 | 0.63458 |  |  | 75.6399 | 0.052882 | 42.5989 | 33.041
10:09 | 3109 | 51.8167 | 0.1 | 25.5 | 16546 | 16.546 | 1.4626 | -8.5e-06 | 0.51 | 0.95258 |  |  | 75.7862 | 0.095258 | 42.6942 | 33.092
10:09 | 3114 | 51.9 | 0.083333 | 32.5 | 16578.5 | 16.5785 | 1.4626 | -1.3e-05 | 0.78 | 0.68258 |  |  | 75.9081 | 0.056882 | 42.7511 | 33.157
10:10 | 3119 | 51.9833 | 0.083333 | 40.5 | 16619 | 16.619 | 1.4626 | -1.62e-05 | 0.972 | 0.49058 |  |  | 76.03 | 0.040882 | 42.792 | 33.238
10:10 | 3124 | 52.0667 | 0.083333 | 23.5 | 16642.5 | 16.6425 | 1.4626 | -9.4e-06 | 0.564 | 0.89858 |  |  | 76.1518 | 0.074882 | 42.8668 | 33.285
10:10 | 3129 | 52.15 | 0.083333 | 38 | 16680.5 | 16.6805 | 1.4626 | -1.52e-05 | 0.912 | 0.55058 |  |  | 76.2737 | 0.045882 | 42.9127 | 33.361
10:10 | 3135 | 52.25 | 0.1 | 25 | 16705.5 | 16.7055 | 1.4626 | -8.3333e-06 | 0.5 | 0.96258 |  |  | 76.42 | 0.096258 | 43.009 | 33.411
10:10 | 3141 | 52.35 | 0.1 | 36.5 | 16742 | 16.742 | 1.4626 | -1.2167e-05 | 0.73 | 0.73258 |  |  | 76.5662 | 0.073258 | 43.0822 | 33.484
10:10 | 3147 | 52.45 | 0.1 | 28.5 | 16770.5 | 16.7705 | 1.4626 | -9.5e-06 | 0.57 | 0.89258 |  |  | 76.7125 | 0.089258 | 43.1715 | 33.541
10:10 | 3152 | 52.5333 | 0.083333 | 27.5 | 16798 | 16.798 | 1.4626 | -1.1e-05 | 0.66 | 0.80258 |  |  | 76.8344 | 0.066882 | 43.2384 | 33.596
10:10 | 3157 | 52.6167 | 0.083333 | 29.5 | 16827.5 | 16.8275 | 1.4626 | -1.18e-05 | 0.708 | 0.75458 |  |  | 76.9563 | 0.062882 | 43.3013 | 33.655
10:10 | 3162 | 52.7 | 0.083333 | 29 | 16856.5 | 16.8565 | 1.4626 | -1.16e-05 | 0.696 | 0.76658 |  |  | 77.0781 | 0.063882 | 43.3651 | 33.713
10:10 | 3168 | 52.8 | 0.1 | 29 | 16885.5 | 16.8855 | 1.4626 | -9.6667e-06 | 0.58 | 0.88258 |  |  | 77.2244 | 0.088258 | 43.4534 | 33.771
10:10 | 3173 | 52.8833 | 0.083333 | 29.5 | 16915 | 16.915 | 1.4626 | -1.18e-05 | 0.708 | 0.75458 |  |  | 77.3463 | 0.062882 | 43.5163 | 33.83
10:10 | 3178 | 52.9667 | 0.083333 | 29 | 16944 | 16.944 | 1.4626 | -1.16e-05 | 0.696 | 0.76658 |  |  | 77.4682 | 0.063882 | 43.5802 | 33.888
10:11 | 3184 | 53.0667 | 0.1 | 36.5 | 16980.5 | 16.9805 | 1.4626 | -1.2167e-05 | 0.73 | 0.73258 |  |  | 77.6144 | 0.073258 | 43.6534 | 33.961
10:11 | 3189 | 53.15 | 0.083333 | 32.5 | 17013 | 17.013 | 1.4626 | -1.3e-05 | 0.78 | 0.68258 |  |  | 77.7363 | 0.056882 | 43.7103 | 34.026
10:11 | 3195 | 53.25 | 0.1 | 32.5 | 17045.5 | 17.0455 | 1.4626 | -1.0833e-05 | 0.65 | 0.81258 |  |  | 77.8826 | 0.081258 | 43.7916 | 34.091
10:11 | 3201 | 53.35 | 0.1 | 32.5 | 17078 | 17.078 | 1.4626 | -1.0833e-05 | 0.65 | 0.81258 |  |  | 78.0288 | 0.081258 | 43.8728 | 34.156
10:11 | 3206 | 53.4333 | 0.083333 | 33 | 17111 | 17.111 | 1.4626 | -1.32e-05 | 0.792 | 0.67058 |  |  | 78.1507 | 0.055882 | 43.9287 | 34.222
10:11 | 3211 | 53.5167 | 0.083333 | 31.5 | 17142.5 | 17.1425 | 1.4626 | -1.26e-05 | 0.756 | 0.70658 |  |  | 78.2726 | 0.058882 | 43.9876 | 34.285
10:11 | 3217 | 53.6167 | 0.1 | 33.5 | 17176 | 17.176 | 1.4626 | -1.1167e-05 | 0.67 | 0.79258 |  |  | 78.4188 | 0.079258 | 44.0668 | 34.352
10:11 | 3222 | 53.7 | 0.083333 | 31 | 17207 | 17.207 | 1.4626 | -1.24e-05 | 0.744 | 0.71858 |  |  | 78.5407 | 0.059882 | 44.1267 | 34.414
10:11 | 3227 | 53.7833 | 0.083333 | 33.5 | 17240.5 | 17.2405 | 1.4626 | -1.34e-05 | 0.804 | 0.65858 |  |  | 78.6626 | 0.054882 | 44.1816 | 34.481
10:11 | 3232 | 53.8667 | 0.083333 | 32.5 | 17273 | 17.273 | 1.4626 | -1.3e-05 | 0.78 | 0.68258 |  |  | 78.7845 | 0.056882 | 44.2385 | 34.546
10:11 | 3238 | 53.9667 | 0.1 | 42 | 17315 | 17.315 | 1.4626 | -1.4e-05 | 0.84 | 0.62258 |  |  | 78.9307 | 0.062258 | 44.3007 | 34.63
10:12 | 3243 | 54.05 | 0.083333 | 34.5 | 17349.5 | 17.3495 | 1.4626 | -1.38e-05 | 0.828 | 0.63458 |  |  | 79.0526 | 0.052882 | 44.3536 | 34.699
10:12 | 3249 | 54.15 | 0.1 | 35.5 | 17385 | 17.385 | 1.4626 | -1.1833e-05 | 0.71 | 0.75258 |  |  | 79.1989 | 0.075258 | 44.4289 | 34.77
10:12 | 3255 | 54.25 | 0.1 | 33.5 | 17418.5 | 17.4185 | 1.4626 | -1.1167e-05 | 0.67 | 0.79258 |  |  | 79.3451 | 0.079258 | 44.5081 | 34.837
10:12 | 3261 | 54.35 | 0.1 | 34 | 17452.5 | 17.4525 | 1.4626 | -1.1333e-05 | 0.68 | 0.78258 |  |  | 79.4914 | 0.078258 | 44.5864 | 34.905
10:12 | 3266 | 54.4333 | 0.083333 | 34 | 17486.5 | 17.4865 | 1.4626 | -1.36e-05 | 0.816 | 0.64658 |  |  | 79.6133 | 0.053882 | 44.6403 | 34.973
10:12 | 3272 | 54.5333 | 0.1 | 34 | 17520.5 | 17.5205 | 1.4626 | -1.1333e-05 | 0.68 | 0.78258 |  |  | 79.7595 | 0.078258 | 44.7185 | 35.041
10:12 | 3278 | 54.6333 | 0.1 | 34 | 17554.5 | 17.5545 | 1.4626 | -1.1333e-05 | 0.68 | 0.78258 |  |  | 79.9058 | 0.078258 | 44.7968 | 35.109
10:12 | 3284 | 54.7333 | 0.1 | 33.5 | 17588 | 17.588 | 1.4626 | -1.1167e-05 | 0.67 | 0.79258 |  |  | 80.0521 | 0.079258 | 44.8761 | 35.176
10:12 | 3289 | 54.8167 | 0.083333 | 33.5 | 17621.5 | 17.6215 | 1.4626 | -1.34e-05 | 0.804 | 0.65858 |  |  | 80.1739 | 0.054882 | 44.9309 | 35.243
10:12 | 3294 | 54.9 | 0.083333 | 35 | 17656.5 | 17.6565 | 1.4626 | -1.4e-05 | 0.84 | 0.62258 |  |  | 80.2958 | 0.051882 | 44.9828 | 35.313
10:13 | 3299 | 54.9833 | 0.083333 | 32 | 17688.5 | 17.6885 | 1.4626 | -1.28e-05 | 0.768 | 0.69458 |  |  | 80.4177 | 0.057882 | 45.0407 | 35.377
10:13 | 3304 | 55.0667 | 0.083333 | 36 | 17724.5 | 17.7245 | 1.4626 | -1.44e-05 | 0.864 | 0.59858 |  |  | 80.5396 | 0.049882 | 45.0906 | 35.449
10:13 | 3310 | 55.1667 | 0.1 | 33 | 17757.5 | 17.7575 | 1.4626 | -1.1e-05 | 0.66 | 0.80258 |  |  | 80.6858 | 0.080258 | 45.1708 | 35.515
10:13 | 3315 | 55.25 | 0.083333 | 29.5 | 17787 | 17.787 | 1.4626 | -1.18e-05 | 0.708 | 0.75458 |  |  | 80.8077 | 0.062882 | 45.2337 | 35.574
10:13 | 3320 | 55.3333 | 0.083333 | 24.5 | 17811.5 | 17.8115 | 1.4626 | -9.8e-06 | 0.588 | 0.87458 |  |  | 80.9296 | 0.072882 | 45.3066 | 35.623
10:13 | 3326 | 55.4333 | 0.1 | 42 | 17853.5 | 17.8535 | 1.4626 | -1.4e-05 | 0.84 | 0.62258 |  |  | 81.0759 | 0.062258 | 45.3689 | 35.707
10:13 | 3331 | 55.5167 | 0.083333 | 33.5 | 17887 | 17.887 | 1.4626 | -1.34e-05 | 0.804 | 0.65858 |  |  | 81.1978 | 0.054882 | 45.4238 | 35.774
10:13 | 3336 | 55.6 | 0.083333 | 31 | 17918 | 17.918 | 1.4626 | -1.24e-05 | 0.744 | 0.71858 |  |  | 81.3196 | 0.059882 | 45.4836 | 35.836
10:13 | 3343 | 55.7167 | 0.11667 | 33 | 17951 | 17.951 | 1.4626 | -9.4286e-06 | 0.56571 | 0.89687 |  |  | 81.4903 | 0.10463 | 45.5883 | 35.902
10:13 | 3348 | 55.8 | 0.083333 | 35 | 17986 | 17.986 | 1.4626 | -1.4e-05 | 0.84 | 0.62258 |  |  | 81.6121 | 0.051882 | 45.6401 | 35.972
10:13 | 3353 | 55.8833 | 0.083333 | 31 | 18017 | 18.017 | 1.4626 | -1.24e-05 | 0.744 | 0.71858 |  |  | 81.734 | 0.059882 | 45.7 | 36.034
10:13 | 3358 | 55.9667 | 0.083333 | 33 | 18050 | 18.05 | 1.4626 | -1.32e-05 | 0.792 | 0.67058 |  |  | 81.8559 | 0.055882 | 45.7559 | 36.1
10:14 | 3363 | 56.05 | 0.083333 | 32 | 18082 | 18.082 | 1.4626 | -1.28e-05 | 0.768 | 0.69458 |  |  | 81.9778 | 0.057882 | 45.8138 | 36.164
10:14 | 3369 | 56.15 | 0.1 | 32.5 | 18114.5 | 18.1145 | 1.4626 | -1.0833e-05 | 0.65 | 0.81258 |  |  | 82.1241 | 0.081258 | 45.8951 | 36.229
10:14 | 3374 | 56.2333 | 0.083333 | 32 | 18146.5 | 18.1465 | 1.4626 | -1.28e-05 | 0.768 | 0.69458 |  |  | 82.2459 | 0.057882 | 45.9529 | 36.293
10:14 | 3380 | 56.3333 | 0.1 | 40.5 | 18187 | 18.187 | 1.4626 | -1.35e-05 | 0.81 | 0.65258 |  |  | 82.3922 | 0.065258 | 46.0182 | 36.374
10:14 | 3385 | 56.4167 | 0.083333 | 32.5 | 18219.5 | 18.2195 | 1.4626 | -1.3e-05 | 0.78 | 0.68258 |  |  | 82.5141 | 0.056882 | 46.0751 | 36.439
10:14 | 3391 | 56.5167 | 0.1 | 34.5 | 18254 | 18.254 | 1.4626 | -1.15e-05 | 0.69 | 0.77258 |  |  | 82.6603 | 0.077258 | 46.1523 | 36.508
10:14 | 3396 | 56.6 | 0.083333 | 33 | 18287 | 18.287 | 1.4626 | -1.32e-05 | 0.792 | 0.67058 |  |  | 82.7822 | 0.055882 | 46.2082 | 36.574
10:14 | 3401 | 56.6833 | 0.083333 | 33.5 | 18320.5 | 18.3205 | 1.4626 | -1.34e-05 | 0.804 | 0.65858 |  |  | 82.9041 | 0.054882 | 46.2631 | 36.641
10:14 | 3407 | 56.7833 | 0.1 | 34.5 | 18355 | 18.355 | 1.4626 | -1.15e-05 | 0.69 | 0.77258 |  |  | 83.0504 | 0.077258 | 46.3404 | 36.71
10:14 | 3413 | 56.8833 | 0.1 | 43 | 18398 | 18.398 | 1.4626 | -1.4333e-05 | 0.86 | 0.60258 |  |  | 83.1966 | 0.060258 | 46.4006 | 36.796
10:14 | 3419 | 56.9833 | 0.1 | 36.5 | 18434.5 | 18.4345 | 1.4626 | -1.2167e-05 | 0.73 | 0.73258 |  |  | 83.3429 | 0.073258 | 46.4739 | 36.869
10:15 | 3424 | 57.0667 | 0.083333 | 34.5 | 18469 | 18.469 | 1.4626 | -1.38e-05 | 0.828 | 0.63458 |  |  | 83.4648 | 0.052882 | 46.5268 | 36.938
10:15 | 3430 | 57.1667 | 0.1 | 34 | 18503 | 18.503 | 1.4626 | -1.1333e-05 | 0.68 | 0.78258 |  |  | 83.611 | 0.078258 | 46.605 | 37.006
10:15 | 3435 | 57.25 | 0.083333 | 34.5 | 18537.5 | 18.5375 | 1.4626 | -1.38e-05 | 0.828 | 0.63458 |  |  | 83.7329 | 0.052882 | 46.6579 | 37.075
10:15 | 3440 | 57.3333 | 0.083333 | 42.5 | 18580 | 18.58 | 1.4626 | -1.7e-05 | 1.02 | 0.44258 |  |  | 83.8548 | 0.036882 | 46.6948 | 37.16
10:15 | 3446 | 57.4333 | 0.1 | 33.5 | 18613.5 | 18.6135 | 1.4626 | -1.1167e-05 | 0.67 | 0.79258 |  |  | 84.001 | 0.079258 | 46.774 | 37.227
10:15 | 3452 | 57.5333 | 0.1 | 33.5 | 18647 | 18.647 | 1.4626 | -1.1167e-05 | 0.67 | 0.79258 |  |  | 84.1473 | 0.079258 | 46.8533 | 37.294
10:15 | 3458 | 57.6333 | 0.1 | 43 | 18690 | 18.69 | 1.4626 | -1.4333e-05 | 0.86 | 0.60258 |  |  | 84.2936 | 0.060258 | 46.9136 | 37.38
10:15 | 3463 | 57.7167 | 0.083333 | 34 | 18724 | 18.724 | 1.4626 | -1.36e-05 | 0.816 | 0.64658 |  |  | 84.4154 | 0.053882 | 46.9674 | 37.448
10:15 | 3469 | 57.8167 | 0.1 | 33 | 18757 | 18.757 | 1.4626 | -1.1e-05 | 0.66 | 0.80258 |  |  | 84.5617 | 0.080258 | 47.0477 | 37.514
10:15 | 3474 | 57.9 | 0.083333 | 37 | 18794 | 18.794 | 1.4626 | -1.48e-05 | 0.888 | 0.57458 |  |  | 84.6836 | 0.047882 | 47.0956 | 37.588
10:16 | 3479 | 57.9833 | 0.083333 | 34.5 | 18828.5 | 18.8285 | 1.4626 | -1.38e-05 | 0.828 | 0.63458 |  |  | 84.8055 | 0.052882 | 47.1485 | 37.657
10:16 | 3485 | 58.0833 | 0.1 | 44.5 | 18873 | 18.873 | 1.4626 | -1.4833e-05 | 0.89 | 0.57258 |  |  | 84.9517 | 0.057258 | 47.2057 | 37.746
10:16 | 3491 | 58.1833 | 0.1 | 24.5 | 18897.5 | 18.8975 | 1.4626 | -8.1667e-06 | 0.49 | 0.97258 |  |  | 85.098 | 0.097258 | 47.303 | 37.795
10:16 | 3496 | 58.2667 | 0.083333 | 32 | 18929.5 | 18.9295 | 1.4626 | -1.28e-05 | 0.768 | 0.69458 |  |  | 85.2199 | 0.057882 | 47.3609 | 37.859
10:16 | 3501 | 58.35 | 0.083333 | 31 | 18960.5 | 18.9605 | 1.4626 | -1.24e-05 | 0.744 | 0.71858 |  |  | 85.3417 | 0.059882 | 47.4207 | 37.921
10:16 | 3506 | 58.4333 | 0.083333 | 32 | 18992.5 | 18.9925 | 1.4626 | -1.28e-05 | 0.768 | 0.69458 |  |  | 85.4636 | 0.057882 | 47.4786 | 37.985
10:16 | 3512 | 58.5333 | 0.1 | 43 | 19035.5 | 19.0355 | 1.4626 | -1.4333e-05 | 0.86 | 0.60258 |  |  | 85.6099 | 0.060258 | 47.5389 | 38.071
10:16 | 3517 | 58.6167 | 0.083333 | 29.5 | 19065 | 19.065 | 1.4626 | -1.18e-05 | 0.708 | 0.75458 |  |  | 85.7318 | 0.062882 | 47.6018 | 38.13
10:16 | 3523 | 58.7167 | 0.1 | 36.5 | 19101.5 | 19.1015 | 1.4626 | -1.2167e-05 | 0.73 | 0.73258 |  |  | 85.878 | 0.073258 | 47.675 | 38.203
10:16 | 3528 | 58.8 | 0.083333 | 33.5 | 19135 | 19.135 | 1.4626 | -1.34e-05 | 0.804 | 0.65858 |  |  | 85.9999 | 0.054882 | 47.7299 | 38.27
10:16 | 3535 | 58.9167 | 0.11667 | 48.5 | 19183.5 | 19.1835 | 1.4626 | -1.3857e-05 | 0.83143 | 0.63115 |  |  | 86.1705 | 0.073635 | 47.8035 | 38.367
10:17 | 3541 | 59.0167 | 0.1 | 31.5 | 19215 | 19.215 | 1.4626 | -1.05e-05 | 0.63 | 0.83258 |  |  | 86.3168 | 0.083258 | 47.8868 | 38.43
10:17 | 3547 | 59.1167 | 0.1 | 38.5 | 19253.5 | 19.2535 | 1.4626 | -1.2833e-05 | 0.77 | 0.69258 |  |  | 86.4631 | 0.069258 | 47.9561 | 38.507
10:17 | 3552 | 59.2 | 0.083333 | 31 | 19284.5 | 19.2845 | 1.4626 | -1.24e-05 | 0.744 | 0.71858 |  |  | 86.5849 | 0.059882 | 48.0159 | 38.569
10:17 | 3558 | 59.3 | 0.1 | 33.5 | 19318 | 19.318 | 1.4626 | -1.1167e-05 | 0.67 | 0.79258 |  |  | 86.7312 | 0.079258 | 48.0952 | 38.636
10:17 | 3564 | 59.4 | 0.1 | 34 | 19352 | 19.352 | 1.4626 | -1.1333e-05 | 0.68 | 0.78258 |  |  | 86.8775 | 0.078258 | 48.1734 | 38.704
10:17 | 3569 | 59.4833 | 0.083333 | 28 | 19380 | 19.38 | 1.4626 | -1.12e-05 | 0.672 | 0.79058 |  |  | 86.9993 | 0.065882 | 48.2393 | 38.76
10:17 | 3576 | 59.6 | 0.11667 | 41.5 | 19421.5 | 19.4215 | 1.4626 | -1.1857e-05 | 0.71143 | 0.75115 |  |  | 87.17 | 0.087635 | 48.327 | 38.843
10:17 | 3581 | 59.6833 | 0.083333 | 33 | 19454.5 | 19.4545 | 1.4626 | -1.32e-05 | 0.792 | 0.67058 |  |  | 87.2918 | 0.055882 | 48.3828 | 38.909
10:17 | 3587 | 59.7833 | 0.1 | 34 | 19488.5 | 19.4885 | 1.4626 | -1.1333e-05 | 0.68 | 0.78258 |  |  | 87.4381 | 0.078258 | 48.4611 | 38.977
10:17 | 3592 | 59.8667 | 0.083333 | 31.5 | 19520 | 19.52 | 1.4626 | -1.26e-05 | 0.756 | 0.70658 |  |  | 87.56 | 0.058882 | 48.52 | 39.04
10:17 | 3597 | 59.95 | 0.083333 | 26.5 | 19546.5 | 19.5465 | 1.4626 | -1.06e-05 | 0.636 | 0.82658 |  |  | 87.6819 | 0.068882 | 48.5889 | 39.093
10:18 | 3603 | 60.05 | 0.1 | 29 | 19575.5 | 19.5755 | 1.4626 | -9.6667e-06 | 0.58 | 0.88258 |  |  | 87.8281 | 0.088258 | 48.6771 | 39.151
10:18 | 3608 | 60.1333 | 0.083333 | 31.5 | 19607 | 19.607 | 1.4626 | -1.26e-05 | 0.756 | 0.70658 |  |  | 87.95 | 0.058882 | 48.736 | 39.214
10:18 | 3613 | 60.2167 | 0.083333 | 29.5 | 19636.5 | 19.6365 | 1.4626 | -1.18e-05 | 0.708 | 0.75458 |  |  | 88.0719 | 0.062882 | 48.7989 | 39.273
10:18 | 3619 | 60.3167 | 0.1 | 25.5 | 19662 | 19.662 | 1.4626 | -8.5e-06 | 0.51 | 0.95258 |  |  | 88.2182 | 0.095258 | 48.8942 | 39.324
10:18 | 3625 | 60.4167 | 0.1 | 43.5 | 19705.5 | 19.7055 | 1.4626 | -1.45e-05 | 0.87 | 0.59258 |  |  | 88.3644 | 0.059258 | 48.9534 | 39.411
10:18 | 3630 | 60.5 | 0.083333 | 21.5 | 19727 | 19.727 | 1.4626 | -8.6e-06 | 0.516 | 0.94658 |  |  | 88.4863 | 0.078882 | 49.0323 | 39.454
10:18 | 3636 | 60.6 | 0.1 | 38 | 19765 | 19.765 | 1.4626 | -1.2667e-05 | 0.76 | 0.70258 |  |  | 88.6325 | 0.070258 | 49.1025 | 39.53
10:18 | 3641 | 60.6833 | 0.083333 | 29 | 19794 | 19.794 | 1.4626 | -1.16e-05 | 0.696 | 0.76658 |  |  | 88.7544 | 0.063882 | 49.1664 | 39.588
10:18 | 3646 | 60.7667 | 0.083333 | 29 | 19823 | 19.823 | 1.4626 | -1.16e-05 | 0.696 | 0.76658 |  |  | 88.8763 | 0.063882 | 49.2303 | 39.646
10:18 | 3652 | 60.8667 | 0.1 | 29 | 19852 | 19.852 | 1.4626 | -9.6667e-06 | 0.58 | 0.88258 |  |  | 89.0226 | 0.088258 | 49.3186 | 39.704
10:18 | 3658 | 60.9667 | 0.1 | 37 | 19889 | 19.889 | 1.4626 | -1.2333e-05 | 0.74 | 0.72258 |  |  | 89.1688 | 0.072258 | 49.3908 | 39.778
10:19 | 3663 | 61.05 | 0.083333 | 32.5 | 19921.5 | 19.9215 | 1.4626 | -1.3e-05 | 0.78 | 0.68258 |  |  | 89.2907 | 0.056882 | 49.4477 | 39.843
10:19 | 3669 | 61.15 | 0.1 | 32.5 | 19954 | 19.954 | 1.4626 | -1.0833e-05 | 0.65 | 0.81258 |  |  | 89.437 | 0.081258 | 49.529 | 39.908
10:19 | 3674 | 61.2333 | 0.083333 | 30 | 19984 | 19.984 | 1.4626 | -1.2e-05 | 0.72 | 0.74258 |  |  | 89.5589 | 0.061882 | 49.5909 | 39.968
10:19 | 3679 | 61.3167 | 0.083333 | 31 | 20015 | 20.015 | 1.4626 | -1.24e-05 | 0.744 | 0.71858 |  |  | 89.6807 | 0.059882 | 49.6507 | 40.03
10:19 | 3684 | 61.4 | 0.083333 | 32 | 20047 | 20.047 | 1.4626 | -1.28e-05 | 0.768 | 0.69458 |  |  | 89.8026 | 0.057882 | 49.7086 | 40.094
10:19 | 3689 | 61.4833 | 0.083333 | 32 | 20079 | 20.079 | 1.4626 | -1.28e-05 | 0.768 | 0.69458 |  |  | 89.9245 | 0.057882 | 49.7665 | 40.158
10:19 | 3695 | 61.5833 | 0.1 | 32.5 | 20111.5 | 20.1115 | 1.4626 | -1.0833e-05 | 0.65 | 0.81258 |  |  | 90.0708 | 0.081258 | 49.8478 | 40.223
10:19 | 3700 | 61.6667 | 0.083333 | 33 | 20144.5 | 20.1445 | 1.4626 | -1.32e-05 | 0.792 | 0.67058 |  |  | 90.1926 | 0.055882 | 49.9036 | 40.289
10:19 | 3706 | 61.7667 | 0.1 | 35 | 20179.5 | 20.1795 | 1.4626 | -1.1667e-05 | 0.7 | 0.76258 |  |  | 90.3389 | 0.076258 | 49.9799 | 40.359
10:19 | 3711 | 61.85 | 0.083333 | 33 | 20212.5 | 20.2125 | 1.4626 | -1.32e-05 | 0.792 | 0.67058 |  |  | 90.4608 | 0.055882 | 50.0358 | 40.425
10:19 | 3717 | 61.95 | 0.1 | 42.5 | 20255 | 20.255 | 1.4626 | -1.4167e-05 | 0.85 | 0.61258 |  |  | 90.607 | 0.061258 | 50.097 | 40.51
10:20 | 3722 | 62.0333 | 0.083333 | 33.5 | 20288.5 | 20.2885 | 1.4626 | -1.34e-05 | 0.804 | 0.65858 |  |  | 90.7289 | 0.054882 | 50.1519 | 40.577
10:20 | 3727 | 62.1167 | 0.083333 | 33 | 20321.5 | 20.3215 | 1.4626 | -1.32e-05 | 0.792 | 0.67058 |  |  | 90.8508 | 0.055882 | 50.2078 | 40.643
10:20 | 3732 | 62.2 | 0.083333 | 33.5 | 20355 | 20.355 | 1.4626 | -1.34e-05 | 0.804 | 0.65858 |  |  | 90.9727 | 0.054882 | 50.2627 | 40.71
10:20 | 3738 | 62.3 | 0.1 | 26.5 | 20381.5 | 20.3815 | 1.4626 | -8.8333e-06 | 0.53 | 0.93258 |  |  | 91.1189 | 0.093258 | 50.3559 | 40.763
10:20 | 3743 | 62.3833 | 0.083333 | 32 | 20413.5 | 20.4135 | 1.4626 | -1.28e-05 | 0.768 | 0.69458 |  |  | 91.2408 | 0.057882 | 50.4138 | 40.827
10:20 | 3749 | 62.4833 | 0.1 | 41 | 20454.5 | 20.4545 | 1.4626 | -1.3667e-05 | 0.82 | 0.64258 |  |  | 91.3871 | 0.064258 | 50.4781 | 40.909
10:20 | 3754 | 62.5667 | 0.083333 | 34 | 20488.5 | 20.4885 | 1.4626 | -1.36e-05 | 0.816 | 0.64658 |  |  | 91.509 | 0.053882 | 50.532 | 40.977
10:20 | 3759 | 62.65 | 0.083333 | 34 | 20522.5 | 20.5225 | 1.4626 | -1.36e-05 | 0.816 | 0.64658 |  |  | 91.6308 | 0.053882 | 50.5858 | 41.045
10:20 | 3765 | 62.75 | 0.1 | 35.5 | 20558 | 20.558 | 1.4626 | -1.1833e-05 | 0.71 | 0.75258 |  |  | 91.7771 | 0.075258 | 50.6611 | 41.116
10:20 | 3770 | 62.8333 | 0.083333 | 36 | 20594 | 20.594 | 1.4626 | -1.44e-05 | 0.864 | 0.59858 |  |  | 91.899 | 0.049882 | 50.711 | 41.188
10:20 | 3776 | 62.9333 | 0.1 | 36 | 20630 | 20.63 | 1.4626 | -1.2e-05 | 0.72 | 0.74258 |  |  | 92.0452 | 0.074258 | 50.7852 | 41.26
10:21 | 3781 | 63.0167 | 0.083333 | 32 | 20662 | 20.662 | 1.4626 | -1.28e-05 | 0.768 | 0.69458 |  |  | 92.1671 | 0.057882 | 50.8431 | 41.324
10:21 | 3787 | 63.1167 | 0.1 | 35 | 20697 | 20.697 | 1.4626 | -1.1667e-05 | 0.7 | 0.76258 |  |  | 92.3134 | 0.076258 | 50.9194 | 41.394
10:21 | 3793 | 63.2167 | 0.1 | 29.5 | 20726.5 | 20.7265 | 1.4626 | -9.8333e-06 | 0.59 | 0.87258 |  |  | 92.4596 | 0.087258 | 51.0066 | 41.453