## VAR I
Varianta |  | Vlašim, 22.6.2017, měření č. 6
Tryska, výška postřiku |  | 1 |  |  | Svah | (°) |  |  | Drsnost řetězem | (na 700 mm) |  |  | tlak: (kPa)
L460788, 1 m |  | 1 | 1.4626 |  | 1 | 5.4 |  |  | 1 | 695 | 10.1891 |  | 100
L460788, 1.5 m |  | 2 | 0.95173 |  | 2 | 5 |  |  | 2 | 688 | 13.967
L460848, 1 m |  | 3 | 2.4645 |  | 3 | 6.2 |  |  | 3 | 689 | 13.4264
L460848, 1.5 m |  | 4 | 1.4953 |  | Průměr | 5.5333 |  |  | Průměr |  | 12.5275
[6 empty] | 0.096876 | 2.4376e-05
Čas |  | Čas | Rozdíl času | Povrchový odtok | Kumulativní povrchový odtok | Kumulativní povrchový odtok | Intenzita srážky |  | Rychlost povrchového odtoku | Rychlost infiltrace | Počátek výtopy tp |  | Kumulativní srážka | Infiltrace | Kumulativní infiltrace | Kumulativní povrchový odtok
(h) |  | (min) | (min) | (ml.0,5m-2) | (ml.0,5m-2) | (l.0,5m-2) | (l.m-2.min-1) |  | (l.m-2.min-1) | (l.m-2.min-1) | x | y | (l.m-2) | (l.m-2) | (l.m-2) | (l.m-2)
11:12 | 0 | 0 | 0 | 0 | 0 | 0 | 1.4626 | 0 | 0 | 1.4626 | 3.22 | 0 | 0 | 0 | 0 | 0
11:12 | 5 | 0.083333 | 0.083333 | 0 | 0 | 0 | 1.4626 | 0 | 0 | 1.4626 | 3.22 | 1.6 | 0.12188 | 0.12188 | 0.12188 | 0
11:12 | 11 | 0.18333 | 0.1 | 0 | 0 | 0 | 1.4626 | 0 | 0 | 1.4626 |  |  | 0.26814 | 0.14626 | 0.26814 | 0
11:12 | 16 | 0.26667 | 0.083333 | 0 | 0 | 0 | 1.4626 | 0 | 0 | 1.4626 |  |  | 0.39002 | 0.12188 | 0.39002 | 0
11:13 | 22 | 0.36667 | 0.1 | 0 | 0 | 0 | 1.4626 | 0 | 0 | 1.4626 |  |  | 0.53628 | 0.14626 | 0.53628 | 0
11:13 | 28 | 0.46667 | 0.1 | 0 | 0 | 0 | 1.4626 | 0 | 0 | 1.4626 |  |  | 0.68254 | 0.14626 | 0.68254 | 0
11:13 | 34 | 0.56667 | 0.1 | 0 | 0 | 0 | 1.4626 | 0 | 0 | 1.4626 |  |  | 0.8288 | 0.14626 | 0.8288 | 0
11:13 | 39 | 0.65 | 0.083333 | 0 | 0 | 0 | 1.4626 | 0 | 0 | 1.4626 |  |  | 0.95068 | 0.12188 | 0.95068 | 0
11:13 | 45 | 0.75 | 0.1 | 0 | 0 | 0 | 1.4626 | 0 | 0 | 1.4626 |  |  | 1.0969 | 0.14626 | 1.0969 | 0
11:13 | 50 | 0.83333 | 0.083333 | 0 | 0 | 0 | 1.4626 | 0 | 0 | 1.4626 |  |  | 1.2188 | 0.12188 | 1.2188 | 0
11:13 | 55 | 0.91667 | 0.083333 | 0 | 0 | 0 | 1.4626 | 0 | 0 | 1.4626 |  |  | 1.3407 | 0.12188 | 1.3407 | 0
11:13 | 60 | 1 | 0.083333 | 0 | 0 | 0 | 1.4626 | 0 | 0 | 1.4626 |  |  | 1.4626 | 0.12188 | 1.4626 | 0
11:13 | 65 | 1.0833 | 0.083333 | 0 | 0 | 0 | 1.4626 | 0 | 0 | 1.4626 |  |  | 1.5845 | 0.12188 | 1.5845 | 0
11:13 | 71 | 1.1833 | 0.1 | 0 | 0 | 0 | 1.4626 | 0 | 0 | 1.4626 |  |  | 1.7307 | 0.14626 | 1.7307 | 0
11:13 | 76 | 1.2667 | 0.083333 | 0 | 0 | 0 | 1.4626 | 0 | 0 | 1.4626 |  |  | 1.8526 | 0.12188 | 1.8526 | 0
11:14 | 81 | 1.35 | 0.083333 | 0 | 0 | 0 | 1.4626 | 0 | 0 | 1.4626 |  |  | 1.9745 | 0.12188 | 1.9745 | 0
11:14 | 86 | 1.4333 | 0.083333 | 0 | 0 | 0 | 1.4626 | 0 | 0 | 1.4626 |  |  | 2.0964 | 0.12188 | 2.0964 | 0
11:14 | 91 | 1.5167 | 0.083333 | 0 | 0 | 0 | 1.4626 | 0 | 0 | 1.4626 |  |  | 2.2183 | 0.12188 | 2.2183 | 0
11:14 | 97 | 1.6167 | 0.1 | 0 | 0 | 0 | 1.4626 | 0 | 0 | 1.4626 |  |  | 2.3645 | 0.14626 | 2.3645 | 0
11:14 | 102 | 1.7 | 0.083333 | 0 | 0 | 0 | 1.4626 | 0 | 0 | 1.4626 |  |  | 2.4864 | 0.12188 | 2.4864 | 0
11:14 | 107 | 1.7833 | 0.083333 | 0 | 0 | 0 | 1.4626 | 0 | 0 | 1.4626 |  |  | 2.6083 | 0.12188 | 2.6083 | 0
11:14 | 112 | 1.8667 | 0.083333 | 0 | 0 | 0 | 1.4626 | 0 | 0 | 1.4626 |  |  | 2.7302 | 0.12188 | 2.7302 | 0
11:14 | 118 | 1.9667 | 0.1 | 0 | 0 | 0 | 1.4626 | 0 | 0 | 1.4626 |  |  | 2.8764 | 0.14626 | 2.8764 | 0
11:14 | 123 | 2.05 | 0.083333 | 0 | 0 | 0 | 1.4626 | 0 | 0 | 1.4626 |  |  | 2.9983 | 0.12188 | 2.9983 | 0
11:14 | 128 | 2.1333 | 0.083333 | 0 | 0 | 0 | 1.4626 | 0 | 0 | 1.4626 |  |  | 3.1202 | 0.12188 | 3.1202 | 0
11:14 | 135 | 2.25 | 0.11667 | 0 | 0 | 0 | 1.4626 | 0 | 0 | 1.4626 |  |  | 3.2908 | 0.17063 | 3.2908 | 0
11:14 | 140 | 2.3333 | 0.083333 | 0 | 0 | 0 | 1.4626 | 0 | 0 | 1.4626 |  |  | 3.4127 | 0.12188 | 3.4127 | 0
11:15 | 145 | 2.4167 | 0.083333 | 0 | 0 | 0 | 1.4626 | 0 | 0 | 1.4626 |  |  | 3.5346 | 0.12188 | 3.5346 | 0
11:15 | 150 | 2.5 | 0.083333 | 0 | 0 | 0 | 1.4626 | 0 | 0 | 1.4626 |  |  | 3.6565 | 0.12188 | 3.6565 | 0
11:15 | 155 | 2.5833 | 0.083333 | 0 | 0 | 0 | 1.4626 | 0 | 0 | 1.4626 |  |  | 3.7783 | 0.12188 | 3.7783 | 0
11:15 | 160 | 2.6667 | 0.083333 | 0 | 0 | 0 | 1.4626 | 0 | 0 | 1.4626 |  |  | 3.9002 | 0.12188 | 3.9002 | 0
11:15 | 166 | 2.7667 | 0.1 | 0 | 0 | 0 | 1.4626 | 0 | 0 | 1.4626 |  |  | 4.0465 | 0.14626 | 4.0465 | 0
11:15 | 171 | 2.85 | 0.083333 | 0 | 0 | 0 | 1.4626 | 0 | 0 | 1.4626 |  |  | 4.1684 | 0.12188 | 4.1684 | 0
11:15 | 176 | 2.9333 | 0.083333 | 0 | 0 | 0 | 1.4626 | 0 | 0 | 1.4626 |  |  | 4.2902 | 0.12188 | 4.2902 | 0
11:15 | 182 | 3.0333 | 0.1 | 0 | 0 | 0 | 1.4626 | 0 | 0 | 1.4626 |  |  | 4.4365 | 0.14626 | 4.4365 | 0
11:15 | 188 | 3.1333 | 0.1 | 0 | 0 | 0 | 1.4626 | 0 | 0 | 1.4626 |  |  | 4.5828 | 0.14626 | 4.5828 | 0
11:15 | 193 | 3.2167 | 0.083333 | 0 | 0 | 0 | 1.4626 | 0 | 0 | 1.4626 |  |  | 4.7046 | 0.12188 | 4.7046 | 0
11:15 | 198 | 3.3 | 0.083333 | 5.5 | 5.5 | 0.0055 | 1.4626 | -2.2e-06 | 0.132 | 1.3306 |  |  | 4.8265 | 0.11088 | 4.8155 | 0.011
11:16 | 204 | 3.4 | 0.1 | 11 | 16.5 | 0.0165 | 1.4626 | -3.6667e-06 | 0.22 | 1.2426 |  |  | 4.9728 | 0.12426 | 4.9398 | 0.033
11:16 | 209 | 3.4833 | 0.083333 | 8 | 24.5 | 0.0245 | 1.4626 | -3.2e-06 | 0.192 | 1.2706 |  |  | 5.0947 | 0.10588 | 5.0457 | 0.049
11:16 | 215 | 3.5833 | 0.1 | 14.5 | 39 | 0.039 | 1.4626 | -4.8333e-06 | 0.29 | 1.1726 |  |  | 5.2409 | 0.11726 | 5.1629 | 0.078
11:16 | 220 | 3.6667 | 0.083333 | 10.5 | 49.5 | 0.0495 | 1.4626 | -4.2e-06 | 0.252 | 1.2106 |  |  | 5.3628 | 0.10088 | 5.2638 | 0.099
11:16 | 225 | 3.75 | 0.083333 | 14.5 | 64 | 0.064 | 1.4626 | -5.8e-06 | 0.348 | 1.1146 |  |  | 5.4847 | 0.092882 | 5.3567 | 0.128
11:16 | 231 | 3.85 | 0.1 | 14.5 | 78.5 | 0.0785 | 1.4626 | -4.8333e-06 | 0.29 | 1.1726 |  |  | 5.6309 | 0.11726 | 5.4739 | 0.157
11:16 | 236 | 3.9333 | 0.083333 | 18 | 96.5 | 0.0965 | 1.4626 | -7.2e-06 | 0.432 | 1.0306 |  |  | 5.7528 | 0.085882 | 5.5598 | 0.193
11:16 | 241 | 4.0167 | 0.083333 | 13.5 | 110 | 0.11 | 1.4626 | -5.4e-06 | 0.324 | 1.1386 |  |  | 5.8747 | 0.094882 | 5.6547 | 0.22
11:16 | 246 | 4.1 | 0.083333 | 17 | 127 | 0.127 | 1.4626 | -6.8e-06 | 0.408 | 1.0546 |  |  | 5.9966 | 0.087882 | 5.7426 | 0.254
11:16 | 251 | 4.1833 | 0.083333 | 20 | 147 | 0.147 | 1.4626 | -8e-06 | 0.48 | 0.98258 |  |  | 6.1185 | 0.081882 | 5.8245 | 0.294
11:16 | 257 | 4.2833 | 0.1 | 15.5 | 162.5 | 0.1625 | 1.4626 | -5.1667e-06 | 0.31 | 1.1526 |  |  | 6.2647 | 0.11526 | 5.9397 | 0.325
11:17 | 262 | 4.3667 | 0.083333 | 22 | 184.5 | 0.1845 | 1.4626 | -8.8e-06 | 0.528 | 0.93458 |  |  | 6.3866 | 0.077882 | 6.0176 | 0.369
11:17 | 267 | 4.45 | 0.083333 | 22 | 206.5 | 0.2065 | 1.4626 | -8.8e-06 | 0.528 | 0.93458 |  |  | 6.5085 | 0.077882 | 6.0955 | 0.413
11:17 | 272 | 4.5333 | 0.083333 | 25 | 231.5 | 0.2315 | 1.4626 | -1e-05 | 0.6 | 0.86258 |  |  | 6.6304 | 0.071882 | 6.1674 | 0.463
11:17 | 278 | 4.6333 | 0.1 | 25.5 | 257 | 0.257 | 1.4626 | -8.5e-06 | 0.51 | 0.95258 |  |  | 6.7766 | 0.095258 | 6.2626 | 0.514
11:17 | 283 | 4.7167 | 0.083333 | 31 | 288 | 0.288 | 1.4626 | -1.24e-05 | 0.744 | 0.71858 |  |  | 6.8985 | 0.059882 | 6.3225 | 0.576
11:17 | 288 | 4.8 | 0.083333 | 18.5 | 306.5 | 0.3065 | 1.4626 | -7.4e-06 | 0.444 | 1.0186 |  |  | 7.0204 | 0.084882 | 6.4074 | 0.613
11:17 | 293 | 4.8833 | 0.083333 | 24.5 | 331 | 0.331 | 1.4626 | -9.8e-06 | 0.588 | 0.87458 |  |  | 7.1423 | 0.072882 | 6.4803 | 0.662
11:17 | 298 | 4.9667 | 0.083333 | 28 | 359 | 0.359 | 1.4626 | -1.12e-05 | 0.672 | 0.79058 |  |  | 7.2642 | 0.065882 | 6.5462 | 0.718
11:17 | 303 | 5.05 | 0.083333 | 31.5 | 390.5 | 0.3905 | 1.4626 | -1.26e-05 | 0.756 | 0.70658 |  |  | 7.386 | 0.058882 | 6.605 | 0.781
11:17 | 309 | 5.15 | 0.1 | 29 | 419.5 | 0.4195 | 1.4626 | -9.6667e-06 | 0.58 | 0.88258 |  |  | 7.5323 | 0.088258 | 6.6933 | 0.839
11:17 | 314 | 5.2333 | 0.083333 | 28 | 447.5 | 0.4475 | 1.4626 | -1.12e-05 | 0.672 | 0.79058 |  |  | 7.6542 | 0.065882 | 6.7592 | 0.895
11:17 | 319 | 5.3167 | 0.083333 | 27.5 | 475 | 0.475 | 1.4626 | -1.1e-05 | 0.66 | 0.80258 |  |  | 7.7761 | 0.066882 | 6.8261 | 0.95
11:18 | 324 | 5.4 | 0.083333 | 28 | 503 | 0.503 | 1.4626 | -1.12e-05 | 0.672 | 0.79058 |  |  | 7.8979 | 0.065882 | 6.8919 | 1.006
11:18 | 329 | 5.4833 | 0.083333 | 21.5 | 524.5 | 0.5245 | 1.4626 | -8.6e-06 | 0.516 | 0.94658 |  |  | 8.0198 | 0.078882 | 6.9708 | 1.049
11:18 | 335 | 5.5833 | 0.1 | 28.5 | 553 | 0.553 | 1.4626 | -9.5e-06 | 0.57 | 0.89258 |  |  | 8.1661 | 0.089258 | 7.0601 | 1.106
11:18 | 340 | 5.6667 | 0.083333 | 30.5 | 583.5 | 0.5835 | 1.4626 | -1.22e-05 | 0.732 | 0.73058 |  |  | 8.288 | 0.060882 | 7.121 | 1.167
11:18 | 345 | 5.75 | 0.083333 | 29.5 | 613 | 0.613 | 1.4626 | -1.18e-05 | 0.708 | 0.75458 |  |  | 8.4099 | 0.062882 | 7.1839 | 1.226
11:18 | 350 | 5.8333 | 0.083333 | 30 | 643 | 0.643 | 1.4626 | -1.2e-05 | 0.72 | 0.74258 |  |  | 8.5317 | 0.061882 | 7.2457 | 1.286
11:18 | 355 | 5.9167 | 0.083333 | 29.5 | 672.5 | 0.6725 | 1.4626 | -1.18e-05 | 0.708 | 0.75458 |  |  | 8.6536 | 0.062882 | 7.3086 | 1.345
11:18 | 361 | 6.0167 | 0.1 | 28.5 | 701 | 0.701 | 1.4626 | -9.5e-06 | 0.57 | 0.89258 |  |  | 8.7999 | 0.089258 | 7.3979 | 1.402
11:18 | 366 | 6.1 | 0.083333 | 31 | 732 | 0.732 | 1.4626 | -1.24e-05 | 0.744 | 0.71858 |  |  | 8.9218 | 0.059882 | 7.4578 | 1.464
11:18 | 371 | 6.1833 | 0.083333 | 29 | 761 | 0.761 | 1.4626 | -1.16e-05 | 0.696 | 0.76658 |  |  | 9.0436 | 0.063882 | 7.5216 | 1.522
11:18 | 376 | 6.2667 | 0.083333 | 23.5 | 784.5 | 0.7845 | 1.4626 | -9.4e-06 | 0.564 | 0.89858 |  |  | 9.1655 | 0.074882 | 7.5965 | 1.569
11:19 | 381 | 6.35 | 0.083333 | 30.5 | 815 | 0.815 | 1.4626 | -1.22e-05 | 0.732 | 0.73058 |  |  | 9.2874 | 0.060882 | 7.6574 | 1.63
11:19 | 387 | 6.45 | 0.1 | 31 | 846 | 0.846 | 1.4626 | -1.0333e-05 | 0.62 | 0.84258 |  |  | 9.4337 | 0.084258 | 7.7417 | 1.692
11:19 | 392 | 6.5333 | 0.083333 | 34.5 | 880.5 | 0.8805 | 1.4626 | -1.38e-05 | 0.828 | 0.63458 |  |  | 9.5555 | 0.052882 | 7.7945 | 1.761
11:19 | 397 | 6.6167 | 0.083333 | 22 | 902.5 | 0.9025 | 1.4626 | -8.8e-06 | 0.528 | 0.93458 |  |  | 9.6774 | 0.077882 | 7.8724 | 1.805
11:19 | 402 | 6.7 | 0.083333 | 29 | 931.5 | 0.9315 | 1.4626 | -1.16e-05 | 0.696 | 0.76658 |  |  | 9.7993 | 0.063882 | 7.9363 | 1.863
11:19 | 407 | 6.7833 | 0.083333 | 31 | 962.5 | 0.9625 | 1.4626 | -1.24e-05 | 0.744 | 0.71858 |  |  | 9.9212 | 0.059882 | 7.9962 | 1.925
11:19 | 413 | 6.8833 | 0.1 | 30 | 992.5 | 0.9925 | 1.4626 | -1e-05 | 0.6 | 0.86258 |  |  | 10.0674 | 0.086258 | 8.0824 | 1.985
11:19 | 418 | 6.9667 | 0.083333 | 29.5 | 1022 | 1.022 | 1.4626 | -1.18e-05 | 0.708 | 0.75458 |  |  | 10.1893 | 0.062882 | 8.1453 | 2.044
11:19 | 423 | 7.05 | 0.083333 | 30.5 | 1052.5 | 1.0525 | 1.4626 | -1.22e-05 | 0.732 | 0.73058 |  |  | 10.3112 | 0.060882 | 8.2062 | 2.105
11:19 | 428 | 7.1333 | 0.083333 | 31.5 | 1084 | 1.084 | 1.4626 | -1.26e-05 | 0.756 | 0.70658 |  |  | 10.4331 | 0.058882 | 8.2651 | 2.168
11:19 | 433 | 7.2167 | 0.083333 | 34.5 | 1118.5 | 1.1185 | 1.4626 | -1.38e-05 | 0.828 | 0.63458 |  |  | 10.555 | 0.052882 | 8.318 | 2.237
11:19 | 439 | 7.3167 | 0.1 | 32.5 | 1151 | 1.151 | 1.4626 | -1.0833e-05 | 0.65 | 0.81258 |  |  | 10.7012 | 0.081258 | 8.3992 | 2.302
11:20 | 444 | 7.4 | 0.083333 | 25 | 1176 | 1.176 | 1.4626 | -1e-05 | 0.6 | 0.86258 |  |  | 10.8231 | 0.071882 | 8.4711 | 2.352
11:20 | 449 | 7.4833 | 0.083333 | 30 | 1206 | 1.206 | 1.4626 | -1.2e-05 | 0.72 | 0.74258 |  |  | 10.945 | 0.061882 | 8.533 | 2.412
11:20 | 454 | 7.5667 | 0.083333 | 39.5 | 1245.5 | 1.2455 | 1.4626 | -1.58e-05 | 0.948 | 0.51458 |  |  | 11.0669 | 0.042882 | 8.5759 | 2.491
11:20 | 460 | 7.6667 | 0.1 | 40 | 1285.5 | 1.2855 | 1.4626 | -1.3333e-05 | 0.8 | 0.66258 |  |  | 11.2131 | 0.066258 | 8.6421 | 2.571
11:20 | 465 | 7.75 | 0.083333 | 34 | 1319.5 | 1.3195 | 1.4626 | -1.36e-05 | 0.816 | 0.64658 |  |  | 11.335 | 0.053882 | 8.696 | 2.639
11:20 | 470 | 7.8333 | 0.083333 | 33.5 | 1353 | 1.353 | 1.4626 | -1.34e-05 | 0.804 | 0.65858 |  |  | 11.4569 | 0.054882 | 8.7509 | 2.706
11:20 | 475 | 7.9167 | 0.083333 | 33.5 | 1386.5 | 1.3865 | 1.4626 | -1.34e-05 | 0.804 | 0.65858 |  |  | 11.5788 | 0.054882 | 8.8058 | 2.773
11:20 | 481 | 8.0167 | 0.1 | 24.5 | 1411 | 1.411 | 1.4626 | -8.1667e-06 | 0.49 | 0.97258 |  |  | 11.725 | 0.097258 | 8.903 | 2.822
11:20 | 486 | 8.1 | 0.083333 | 32 | 1443 | 1.443 | 1.4626 | -1.28e-05 | 0.768 | 0.69458 |  |  | 11.8469 | 0.057882 | 8.9609 | 2.886
11:20 | 491 | 8.1833 | 0.083333 | 31 | 1474 | 1.474 | 1.4626 | -1.24e-05 | 0.744 | 0.71858 |  |  | 11.9688 | 0.059882 | 9.0208 | 2.948
11:20 | 496 | 8.2667 | 0.083333 | 31 | 1505 | 1.505 | 1.4626 | -1.24e-05 | 0.744 | 0.71858 |  |  | 12.0907 | 0.059882 | 9.0807 | 3.01
11:21 | 502 | 8.3667 | 0.1 | 30 | 1535 | 1.535 | 1.4626 | -1e-05 | 0.6 | 0.86258 |  |  | 12.2369 | 0.086258 | 9.1669 | 3.07
11:21 | 507 | 8.45 | 0.083333 | 31 | 1566 | 1.566 | 1.4626 | -1.24e-05 | 0.744 | 0.71858 |  |  | 12.3588 | 0.059882 | 9.2268 | 3.132
11:21 | 512 | 8.5333 | 0.083333 | 31.5 | 1597.5 | 1.5975 | 1.4626 | -1.26e-05 | 0.756 | 0.70658 |  |  | 12.4807 | 0.058882 | 9.2857 | 3.195
11:21 | 517 | 8.6167 | 0.083333 | 31.5 | 1629 | 1.629 | 1.4626 | -1.26e-05 | 0.756 | 0.70658 |  |  | 12.6026 | 0.058882 | 9.3446 | 3.258
11:21 | 522 | 8.7 | 0.083333 | 33.5 | 1662.5 | 1.6625 | 1.4626 | -1.34e-05 | 0.804 | 0.65858 |  |  | 12.7245 | 0.054882 | 9.3995 | 3.325
11:21 | 528 | 8.8 | 0.1 | 33.5 | 1696 | 1.696 | 1.4626 | -1.1167e-05 | 0.67 | 0.79258 |  |  | 12.8707 | 0.079258 | 9.4787 | 3.392
11:21 | 533 | 8.8833 | 0.083333 | 33.5 | 1729.5 | 1.7295 | 1.4626 | -1.34e-05 | 0.804 | 0.65858 |  |  | 12.9926 | 0.054882 | 9.5336 | 3.459
11:21 | 538 | 8.9667 | 0.083333 | 34 | 1763.5 | 1.7635 | 1.4626 | -1.36e-05 | 0.816 | 0.64658 |  |  | 13.1145 | 0.053882 | 9.5875 | 3.527
11:21 | 543 | 9.05 | 0.083333 | 33 | 1796.5 | 1.7965 | 1.4626 | -1.32e-05 | 0.792 | 0.67058 |  |  | 13.2364 | 0.055882 | 9.6434 | 3.593
11:21 | 548 | 9.1333 | 0.083333 | 32 | 1828.5 | 1.8285 | 1.4626 | -1.28e-05 | 0.768 | 0.69458 |  |  | 13.3583 | 0.057882 | 9.7013 | 3.657
11:21 | 554 | 9.2333 | 0.1 | 33 | 1861.5 | 1.8615 | 1.4626 | -1.1e-05 | 0.66 | 0.80258 |  |  | 13.5045 | 0.080258 | 9.7815 | 3.723
11:21 | 559 | 9.3167 | 0.083333 | 34 | 1895.5 | 1.8955 | 1.4626 | -1.36e-05 | 0.816 | 0.64658 |  |  | 13.6264 | 0.053882 | 9.8354 | 3.791
11:22 | 564 | 9.4 | 0.083333 | 33.5 | 1929 | 1.929 | 1.4626 | -1.34e-05 | 0.804 | 0.65858 |  |  | 13.7483 | 0.054882 | 9.8903 | 3.858
11:22 | 569 | 9.4833 | 0.083333 | 35 | 1964 | 1.964 | 1.4626 | -1.4e-05 | 0.84 | 0.62258 |  |  | 13.8702 | 0.051882 | 9.9422 | 3.928
11:22 | 574 | 9.5667 | 0.083333 | 26.5 | 1990.5 | 1.9905 | 1.4626 | -1.06e-05 | 0.636 | 0.82658 |  |  | 13.992 | 0.068882 | 10.011 | 3.981
11:22 | 580 | 9.6667 | 0.1 | 44.5 | 2035 | 2.035 | 1.4626 | -1.4833e-05 | 0.89 | 0.57258 |  |  | 14.1383 | 0.057258 | 10.0683 | 4.07
11:22 | 585 | 9.75 | 0.083333 | 36 | 2071 | 2.071 | 1.4626 | -1.44e-05 | 0.864 | 0.59858 |  |  | 14.2602 | 0.049882 | 10.1182 | 4.142
11:22 | 590 | 9.8333 | 0.083333 | 35.5 | 2106.5 | 2.1065 | 1.4626 | -1.42e-05 | 0.852 | 0.61058 |  |  | 14.3821 | 0.050882 | 10.1691 | 4.213
11:22 | 595 | 9.9167 | 0.083333 | 27 | 2133.5 | 2.1335 | 1.4626 | -1.08e-05 | 0.648 | 0.81458 |  |  | 14.504 | 0.067882 | 10.237 | 4.267
11:22 | 600 | 10 | 0.083333 | 33.5 | 2167 | 2.167 | 1.4626 | -1.34e-05 | 0.804 | 0.65858 |  |  | 14.6258 | 0.054882 | 10.2918 | 4.334
11:22 | 606 | 10.1 | 0.1 | 32.5 | 2199.5 | 2.1995 | 1.4626 | -1.0833e-05 | 0.65 | 0.81258 |  |  | 14.7721 | 0.081258 | 10.3731 | 4.399
11:22 | 611 | 10.1833 | 0.083333 | 33 | 2232.5 | 2.2325 | 1.4626 | -1.32e-05 | 0.792 | 0.67058 |  |  | 14.894 | 0.055882 | 10.429 | 4.465
11:22 | 616 | 10.2667 | 0.083333 | 34 | 2266.5 | 2.2665 | 1.4626 | -1.36e-05 | 0.816 | 0.64658 |  |  | 15.0159 | 0.053882 | 10.4829 | 4.533
11:23 | 621 | 10.35 | 0.083333 | 33.5 | 2300 | 2.3 | 1.4626 | -1.34e-05 | 0.804 | 0.65858 |  |  | 15.1377 | 0.054882 | 10.5377 | 4.6
11:23 | 626 | 10.4333 | 0.083333 | 34.5 | 2334.5 | 2.3345 | 1.4626 | -1.38e-05 | 0.828 | 0.63458 |  |  | 15.2596 | 0.052882 | 10.5906 | 4.669
11:23 | 632 | 10.5333 | 0.1 | 40 | 2374.5 | 2.3745 | 1.4626 | -1.3333e-05 | 0.8 | 0.66258 |  |  | 15.4059 | 0.066258 | 10.6569 | 4.749
11:23 | 637 | 10.6167 | 0.083333 | 27.5 | 2402 | 2.402 | 1.4626 | -1.1e-05 | 0.66 | 0.80258 |  |  | 15.5278 | 0.066882 | 10.7238 | 4.804
11:23 | 642 | 10.7 | 0.083333 | 34.5 | 2436.5 | 2.4365 | 1.4626 | -1.38e-05 | 0.828 | 0.63458 |  |  | 15.6496 | 0.052882 | 10.7766 | 4.873
11:23 | 647 | 10.7833 | 0.083333 | 37 | 2473.5 | 2.4735 | 1.4626 | -1.48e-05 | 0.888 | 0.57458 |  |  | 15.7715 | 0.047882 | 10.8245 | 4.947
11:23 | 652 | 10.8667 | 0.083333 | 37 | 2510.5 | 2.5105 | 1.4626 | -1.48e-05 | 0.888 | 0.57458 |  |  | 15.8934 | 0.047882 | 10.8724 | 5.021
11:23 | 658 | 10.9667 | 0.1 | 34.5 | 2545 | 2.545 | 1.4626 | -1.15e-05 | 0.69 | 0.77258 |  |  | 16.0397 | 0.077258 | 10.9497 | 5.09
11:23 | 663 | 11.05 | 0.083333 | 39 | 2584 | 2.584 | 1.4626 | -1.56e-05 | 0.936 | 0.52658 |  |  | 16.1615 | 0.043882 | 10.9935 | 5.168
11:23 | 668 | 11.1333 | 0.083333 | 39.5 | 2623.5 | 2.6235 | 1.4626 | -1.58e-05 | 0.948 | 0.51458 |  |  | 16.2834 | 0.042882 | 11.0364 | 5.247
11:23 | 673 | 11.2167 | 0.083333 | 43.5 | 2667 | 2.667 | 1.4626 | -1.74e-05 | 1.044 | 0.41858 |  |  | 16.4053 | 0.034882 | 11.0713 | 5.334
11:23 | 678 | 11.3 | 0.083333 | 30 | 2697 | 2.697 | 1.4626 | -1.2e-05 | 0.72 | 0.74258 |  |  | 16.5272 | 0.061882 | 11.1332 | 5.394
11:24 | 684 | 11.4 | 0.1 | 38 | 2735 | 2.735 | 1.4626 | -1.2667e-05 | 0.76 | 0.70258 |  |  | 16.6734 | 0.070258 | 11.2034 | 5.47
11:24 | 689 | 11.4833 | 0.083333 | 37 | 2772 | 2.772 | 1.4626 | -1.48e-05 | 0.888 | 0.57458 |  |  | 16.7953 | 0.047882 | 11.2513 | 5.544
11:24 | 694 | 11.5667 | 0.083333 | 36 | 2808 | 2.808 | 1.4626 | -1.44e-05 | 0.864 | 0.59858 |  |  | 16.9172 | 0.049882 | 11.3012 | 5.616
11:24 | 699 | 11.65 | 0.083333 | 37.5 | 2845.5 | 2.8455 | 1.4626 | -1.5e-05 | 0.9 | 0.56258 |  |  | 17.0391 | 0.046882 | 11.3481 | 5.691
11:24 | 705 | 11.75 | 0.1 | 47 | 2892.5 | 2.8925 | 1.4626 | -1.5667e-05 | 0.94 | 0.52258 |  |  | 17.1854 | 0.052258 | 11.4004 | 5.785
11:24 | 710 | 11.8333 | 0.083333 | 34.5 | 2927 | 2.927 | 1.4626 | -1.38e-05 | 0.828 | 0.63458 |  |  | 17.3072 | 0.052882 | 11.4532 | 5.854
11:24 | 715 | 11.9167 | 0.083333 | 30.5 | 2957.5 | 2.9575 | 1.4626 | -1.22e-05 | 0.732 | 0.73058 |  |  | 17.4291 | 0.060882 | 11.5141 | 5.915
11:24 | 720 | 12 | 0.083333 | 37.5 | 2995 | 2.995 | 1.4626 | -1.5e-05 | 0.9 | 0.56258 |  |  | 17.551 | 0.046882 | 11.561 | 5.99
11:24 | 726 | 12.1 | 0.1 | 46.5 | 3041.5 | 3.0415 | 1.4626 | -1.55e-05 | 0.93 | 0.53258 |  |  | 17.6973 | 0.053258 | 11.6143 | 6.083
11:24 | 731 | 12.1833 | 0.083333 | 36 | 3077.5 | 3.0775 | 1.4626 | -1.44e-05 | 0.864 | 0.59858 |  |  | 17.8191 | 0.049882 | 11.6641 | 6.155
11:24 | 736 | 12.2667 | 0.083333 | 28 | 3105.5 | 3.1055 | 1.4626 | -1.12e-05 | 0.672 | 0.79058 |  |  | 17.941 | 0.065882 | 11.73 | 6.211
11:25 | 741 | 12.35 | 0.083333 | 36 | 3141.5 | 3.1415 | 1.4626 | -1.44e-05 | 0.864 | 0.59858 |  |  | 18.0629 | 0.049882 | 11.7799 | 6.283
11:25 | 747 | 12.45 | 0.1 | 36.5 | 3178 | 3.178 | 1.4626 | -1.2167e-05 | 0.73 | 0.73258 |  |  | 18.2092 | 0.073258 | 11.8532 | 6.356
11:25 | 752 | 12.5333 | 0.083333 | 37 | 3215 | 3.215 | 1.4626 | -1.48e-05 | 0.888 | 0.57458 |  |  | 18.331 | 0.047882 | 11.901 | 6.43
11:25 | 757 | 12.6167 | 0.083333 | 38.5 | 3253.5 | 3.2535 | 1.4626 | -1.54e-05 | 0.924 | 0.53858 |  |  | 18.4529 | 0.044882 | 11.9459 | 6.507
11:25 | 762 | 12.7 | 0.083333 | 42.5 | 3296 | 3.296 | 1.4626 | -1.7e-05 | 1.02 | 0.44258 |  |  | 18.5748 | 0.036882 | 11.9828 | 6.592
11:25 | 767 | 12.7833 | 0.083333 | 38.5 | 3334.5 | 3.3345 | 1.4626 | -1.54e-05 | 0.924 | 0.53858 |  |  | 18.6967 | 0.044882 | 12.0277 | 6.669
11:25 | 773 | 12.8833 | 0.1 | 33.5 | 3368 | 3.368 | 1.4626 | -1.1167e-05 | 0.67 | 0.79258 | 0.60496 | 9.1223 | 18.8429 | 0.079258 | 12.1069 | 6.736
11:25 | 778 | 12.9667 | 0.083333 | 35.5 | 3403.5 | 3.4035 | 1.4626 | -1.42e-05 | 0.852 | 0.61058 |  |  | 18.9648 | 0.050882 | 12.1578 | 6.807
11:25 | 783 | 13.05 | 0.083333 | 34 | 3437.5 | 3.4375 | 1.4626 | -1.36e-05 | 0.816 | 0.64658 |  |  | 19.0867 | 0.053882 | 12.2117 | 6.875
11:25 | 788 | 13.1333 | 0.083333 | 34 | 3471.5 | 3.4715 | 1.4626 | -1.36e-05 | 0.816 | 0.64658 |  |  | 19.2086 | 0.053882 | 12.2656 | 6.943
11:25 | 793 | 13.2167 | 0.083333 | 35.5 | 3507 | 3.507 | 1.4626 | -1.42e-05 | 0.852 | 0.61058 |  |  | 19.3305 | 0.050882 | 12.3165 | 7.014
11:25 | 798 | 13.3 | 0.083333 | 37 | 3544 | 3.544 | 1.4626 | -1.48e-05 | 0.888 | 0.57458 |  |  | 19.4524 | 0.047882 | 12.3644 | 7.088
11:26 | 804 | 13.4 | 0.1 | 36 | 3580 | 3.58 | 1.4626 | -1.2e-05 | 0.72 | 0.74258 |  |  | 19.5986 | 0.074258 | 12.4386 | 7.16
11:26 | 809 | 13.4833 | 0.083333 | 36 | 3616 | 3.616 | 1.4626 | -1.44e-05 | 0.864 | 0.59858 |  |  | 19.7205 | 0.049882 | 12.4885 | 7.232
11:26 | 814 | 13.5667 | 0.083333 | 39.5 | 3655.5 | 3.6555 | 1.4626 | -1.58e-05 | 0.948 | 0.51458 |  |  | 19.8424 | 0.042882 | 12.5314 | 7.311
11:26 | 819 | 13.65 | 0.083333 | 35.5 | 3691 | 3.691 | 1.4626 | -1.42e-05 | 0.852 | 0.61058 |  |  | 19.9643 | 0.050882 | 12.5823 | 7.382
11:26 | 824 | 13.7333 | 0.083333 | 29.5 | 3720.5 | 3.7205 | 1.4626 | -1.18e-05 | 0.708 | 0.75458 |  |  | 20.0861 | 0.062882 | 12.6451 | 7.441
11:26 | 830 | 13.8333 | 0.1 | 37.5 | 3758 | 3.758 | 1.4626 | -1.25e-05 | 0.75 | 0.71258 |  |  | 20.2324 | 0.071258 | 12.7164 | 7.516
11:26 | 835 | 13.9167 | 0.083333 | 38 | 3796 | 3.796 | 1.4626 | -1.52e-05 | 0.912 | 0.55058 |  |  | 20.3543 | 0.045882 | 12.7623 | 7.592
11:26 | 840 | 14 | 0.083333 | 38 | 3834 | 3.834 | 1.4626 | -1.52e-05 | 0.912 | 0.55058 |  |  | 20.4762 | 0.045882 | 12.8082 | 7.668
11:26 | 845 | 14.0833 | 0.083333 | 39 | 3873 | 3.873 | 1.4626 | -1.56e-05 | 0.936 | 0.52658 |  |  | 20.598 | 0.043882 | 12.852 | 7.746
11:26 | 851 | 14.1833 | 0.1 | 40.5 | 3913.5 | 3.9135 | 1.4626 | -1.35e-05 | 0.81 | 0.65258 |  |  | 20.7443 | 0.065258 | 12.9173 | 7.827
11:26 | 856 | 14.2667 | 0.083333 | 38.5 | 3952 | 3.952 | 1.4626 | -1.54e-05 | 0.924 | 0.53858 |  |  | 20.8662 | 0.044882 | 12.9622 | 7.904
11:27 | 861 | 14.35 | 0.083333 | 39.5 | 3991.5 | 3.9915 | 1.4626 | -1.58e-05 | 0.948 | 0.51458 |  |  | 20.9881 | 0.042882 | 13.0051 | 7.983
11:27 | 867 | 14.45 | 0.1 | 38 | 4029.5 | 4.0295 | 1.4626 | -1.2667e-05 | 0.76 | 0.70258 |  |  | 21.1343 | 0.070258 | 13.0753 | 8.059
11:27 | 872 | 14.5333 | 0.083333 | 42.5 | 4072 | 4.072 | 1.4626 | -1.7e-05 | 1.02 | 0.44258 |  |  | 21.2562 | 0.036882 | 13.1122 | 8.144
11:27 | 877 | 14.6167 | 0.083333 | 38 | 4110 | 4.11 | 1.4626 | -1.52e-05 | 0.912 | 0.55058 |  |  | 21.3781 | 0.045882 | 13.1581 | 8.22
11:27 | 883 | 14.7167 | 0.1 | 46.5 | 4156.5 | 4.1565 | 1.4626 | -1.55e-05 | 0.93 | 0.53258 |  |  | 21.5244 | 0.053258 | 13.2114 | 8.313
11:27 | 888 | 14.8 | 0.083333 | 39.5 | 4196 | 4.196 | 1.4626 | -1.58e-05 | 0.948 | 0.51458 |  |  | 21.6462 | 0.042882 | 13.2542 | 8.392
11:27 | 894 | 14.9 | 0.1 | 38 | 4234 | 4.234 | 1.4626 | -1.2667e-05 | 0.76 | 0.70258 |  |  | 21.7925 | 0.070258 | 13.3245 | 8.468
11:27 | 899 | 14.9833 | 0.083333 | 38.5 | 4272.5 | 4.2725 | 1.4626 | -1.54e-05 | 0.924 | 0.53858 |  |  | 21.9144 | 0.044882 | 13.3694 | 8.545
11:27 | 904 | 15.0667 | 0.083333 | 37 | 4309.5 | 4.3095 | 1.4626 | -1.48e-05 | 0.888 | 0.57458 |  |  | 22.0363 | 0.047882 | 13.4173 | 8.619
11:27 | 909 | 15.15 | 0.083333 | 38.5 | 4348 | 4.348 | 1.4626 | -1.54e-05 | 0.924 | 0.53858 |  |  | 22.1581 | 0.044882 | 13.4621 | 8.696
11:27 | 914 | 15.2333 | 0.083333 | 38.5 | 4386.5 | 4.3865 | 1.4626 | -1.54e-05 | 0.924 | 0.53858 |  |  | 22.28 | 0.044882 | 13.507 | 8.773
11:28 | 920 | 15.3333 | 0.1 | 38.5 | 4425 | 4.425 | 1.4626 | -1.2833e-05 | 0.77 | 0.69258 |  |  | 22.4263 | 0.069258 | 13.5763 | 8.85
11:28 | 925 | 15.4167 | 0.083333 | 38.5 | 4463.5 | 4.4635 | 1.4626 | -1.54e-05 | 0.924 | 0.53858 |  |  | 22.5482 | 0.044882 | 13.6212 | 8.927
11:28 | 930 | 15.5 | 0.083333 | 38.5 | 4502 | 4.502 | 1.4626 | -1.54e-05 | 0.924 | 0.53858 |  |  | 22.67 | 0.044882 | 13.666 | 9.004
11:28 | 935 | 15.5833 | 0.083333 | 38 | 4540 | 4.54 | 1.4626 | -1.52e-05 | 0.912 | 0.55058 |  |  | 22.7919 | 0.045882 | 13.7119 | 9.08
11:28 | 940 | 15.6667 | 0.083333 | 39 | 4579 | 4.579 | 1.4626 | -1.56e-05 | 0.936 | 0.52658 |  |  | 22.9138 | 0.043882 | 13.7558 | 9.158
11:28 | 946 | 15.7667 | 0.1 | 38.5 | 4617.5 | 4.6175 | 1.4626 | -1.2833e-05 | 0.77 | 0.69258 |  |  | 23.0601 | 0.069258 | 13.8251 | 9.235
11:28 | 951 | 15.85 | 0.083333 | 40.5 | 4658 | 4.658 | 1.4626 | -1.62e-05 | 0.972 | 0.49058 |  |  | 23.1819 | 0.040882 | 13.8659 | 9.316
11:28 | 956 | 15.9333 | 0.083333 | 43 | 4701 | 4.701 | 1.4626 | -1.72e-05 | 1.032 | 0.43058 |  |  | 23.3038 | 0.035882 | 13.9018 | 9.402
11:28 | 961 | 16.0167 | 0.083333 | 34.5 | 4735.5 | 4.7355 | 1.4626 | -1.38e-05 | 0.828 | 0.63458 |  |  | 23.4257 | 0.052882 | 13.9547 | 9.471
11:28 | 966 | 16.1 | 0.083333 | 42.5 | 4778 | 4.778 | 1.4626 | -1.7e-05 | 1.02 | 0.44258 |  |  | 23.5476 | 0.036882 | 13.9916 | 9.556
11:28 | 972 | 16.2 | 0.1 | 41 | 4819 | 4.819 | 1.4626 | -1.3667e-05 | 0.82 | 0.64258 |  |  | 23.6938 | 0.064258 | 14.0558 | 9.638
11:28 | 977 | 16.2833 | 0.083333 | 43 | 4862 | 4.862 | 1.4626 | -1.72e-05 | 1.032 | 0.43058 |  |  | 23.8157 | 0.035882 | 14.0917 | 9.724
11:29 | 982 | 16.3667 | 0.083333 | 42 | 4904 | 4.904 | 1.4626 | -1.68e-05 | 1.008 | 0.45458 |  |  | 23.9376 | 0.037882 | 14.1296 | 9.808
11:29 | 987 | 16.45 | 0.083333 | 41 | 4945 | 4.945 | 1.4626 | -1.64e-05 | 0.984 | 0.47858 |  |  | 24.0595 | 0.039882 | 14.1695 | 9.89
11:29 | 992 | 16.5333 | 0.083333 | 40.5 | 4985.5 | 4.9855 | 1.4626 | -1.62e-05 | 0.972 | 0.49058 |  |  | 24.1814 | 0.040882 | 14.2104 | 9.971
11:29 | 998 | 16.6333 | 0.1 | 43.5 | 5029 | 5.029 | 1.4626 | -1.45e-05 | 0.87 | 0.59258 |  |  | 24.3276 | 0.059258 | 14.2696 | 10.058
11:29 | 1003 | 16.7167 | 0.083333 | 38 | 5067 | 5.067 | 1.4626 | -1.52e-05 | 0.912 | 0.55058 |  |  | 24.4495 | 0.045882 | 14.3155 | 10.134
11:29 | 1008 | 16.8 | 0.083333 | 39.5 | 5106.5 | 5.1065 | 1.4626 | -1.58e-05 | 0.948 | 0.51458 |  |  | 24.5714 | 0.042882 | 14.3584 | 10.213
11:29 | 1013 | 16.8833 | 0.083333 | 38.5 | 5145 | 5.145 | 1.4626 | -1.54e-05 | 0.924 | 0.53858 |  |  | 24.6933 | 0.044882 | 14.4033 | 10.29
11:29 | 1018 | 16.9667 | 0.083333 | 39 | 5184 | 5.184 | 1.4626 | -1.56e-05 | 0.936 | 0.52658 |  |  | 24.8152 | 0.043882 | 14.4472 | 10.368
11:29 | 1024 | 17.0667 | 0.1 | 39 | 5223 | 5.223 | 1.4626 | -1.3e-05 | 0.78 | 0.68258 |  |  | 24.9614 | 0.068258 | 14.5154 | 10.446
11:29 | 1029 | 17.15 | 0.083333 | 38.5 | 5261.5 | 5.2615 | 1.4626 | -1.54e-05 | 0.924 | 0.53858 |  |  | 25.0833 | 0.044882 | 14.5603 | 10.523
11:29 | 1034 | 17.2333 | 0.083333 | 39 | 5300.5 | 5.3005 | 1.4626 | -1.56e-05 | 0.936 | 0.52658 |  |  | 25.2052 | 0.043882 | 14.6042 | 10.601
11:29 | 1039 | 17.3167 | 0.083333 | 39 | 5339.5 | 5.3395 | 1.4626 | -1.56e-05 | 0.936 | 0.52658 |  |  | 25.3271 | 0.043882 | 14.6481 | 10.679
11:30 | 1044 | 17.4 | 0.083333 | 40.5 | 5380 | 5.38 | 1.4626 | -1.62e-05 | 0.972 | 0.49058 |  |  | 25.449 | 0.040882 | 14.689 | 10.76
11:30 | 1050 | 17.5 | 0.1 | 44 | 5424 | 5.424 | 1.4626 | -1.4667e-05 | 0.88 | 0.58258 |  |  | 25.5952 | 0.058258 | 14.7472 | 10.848
11:30 | 1055 | 17.5833 | 0.083333 | 33 | 5457 | 5.457 | 1.4626 | -1.32e-05 | 0.792 | 0.67058 |  |  | 25.7171 | 0.055882 | 14.8031 | 10.914
11:30 | 1060 | 17.6667 | 0.083333 | 44 | 5501 | 5.501 | 1.4626 | -1.76e-05 | 1.056 | 0.40658 |  |  | 25.839 | 0.033882 | 14.837 | 11.002
11:30 | 1065 | 17.75 | 0.083333 | 44.5 | 5545.5 | 5.5455 | 1.4626 | -1.78e-05 | 1.068 | 0.39458 |  |  | 25.9609 | 0.032882 | 14.8699 | 11.091
11:30 | 1071 | 17.85 | 0.1 | 38 | 5583.5 | 5.5835 | 1.4626 | -1.2667e-05 | 0.76 | 0.70258 |  |  | 26.1071 | 0.070258 | 14.9401 | 11.167
11:30 | 1076 | 17.9333 | 0.083333 | 47.5 | 5631 | 5.631 | 1.4626 | -1.9e-05 | 1.14 | 0.32258 |  |  | 26.229 | 0.026882 | 14.967 | 11.262
11:30 | 1081 | 18.0167 | 0.083333 | 46 | 5677 | 5.677 | 1.4626 | -1.84e-05 | 1.104 | 0.35858 |  |  | 26.3509 | 0.029882 | 14.9969 | 11.354
11:30 | 1086 | 18.1 | 0.083333 | 45.5 | 5722.5 | 5.7225 | 1.4626 | -1.82e-05 | 1.092 | 0.37058 |  |  | 26.4728 | 0.030882 | 15.0278 | 11.445
11:30 | 1091 | 18.1833 | 0.083333 | 46 | 5768.5 | 5.7685 | 1.4626 | -1.84e-05 | 1.104 | 0.35858 |  |  | 26.5946 | 0.029882 | 15.0576 | 11.537
11:30 | 1097 | 18.2833 | 0.1 | 37.5 | 5806 | 5.806 | 1.4626 | -1.25e-05 | 0.75 | 0.71258 |  |  | 26.7409 | 0.071258 | 15.1289 | 11.612
11:31 | 1102 | 18.3667 | 0.083333 | 47.5 | 5853.5 | 5.8535 | 1.4626 | -1.9e-05 | 1.14 | 0.32258 |  |  | 26.8628 | 0.026882 | 15.1558 | 11.707
11:31 | 1107 | 18.45 | 0.083333 | 45.5 | 5899 | 5.899 | 1.4626 | -1.82e-05 | 1.092 | 0.37058 |  |  | 26.9847 | 0.030882 | 15.1867 | 11.798
11:31 | 1112 | 18.5333 | 0.083333 | 43 | 5942 | 5.942 | 1.4626 | -1.72e-05 | 1.032 | 0.43058 |  |  | 27.1065 | 0.035882 | 15.2225 | 11.884
11:31 | 1117 | 18.6167 | 0.083333 | 42.5 | 5984.5 | 5.9845 | 1.4626 | -1.7e-05 | 1.02 | 0.44258 |  |  | 27.2284 | 0.036882 | 15.2594 | 11.969
11:31 | 1123 | 18.7167 | 0.1 | 42 | 6026.5 | 6.0265 | 1.4626 | -1.4e-05 | 0.84 | 0.62258 |  |  | 27.3747 | 0.062258 | 15.3217 | 12.053
11:31 | 1128 | 18.8 | 0.083333 | 41.5 | 6068 | 6.068 | 1.4626 | -1.66e-05 | 0.996 | 0.46658 |  |  | 27.4966 | 0.038882 | 15.3606 | 12.136
11:31 | 1133 | 18.8833 | 0.083333 | 42 | 6110 | 6.11 | 1.4626 | -1.68e-05 | 1.008 | 0.45458 |  |  | 27.6184 | 0.037882 | 15.3984 | 12.22
11:31 | 1138 | 18.9667 | 0.083333 | 40.5 | 6150.5 | 6.1505 | 1.4626 | -1.62e-05 | 0.972 | 0.49058 |  |  | 27.7403 | 0.040882 | 15.4393 | 12.301
11:31 | 1144 | 19.0667 | 0.1 | 39 | 6189.5 | 6.1895 | 1.4626 | -1.3e-05 | 0.78 | 0.68258 |  |  | 27.8866 | 0.068258 | 15.5076 | 12.379
11:31 | 1149 | 19.15 | 0.083333 | 39 | 6228.5 | 6.2285 | 1.4626 | -1.56e-05 | 0.936 | 0.52658 |  |  | 28.0085 | 0.043882 | 15.5515 | 12.457
11:31 | 1155 | 19.25 | 0.1 | 41 | 6269.5 | 6.2695 | 1.4626 | -1.3667e-05 | 0.82 | 0.64258 |  |  | 28.1547 | 0.064258 | 15.6157 | 12.539
11:32 | 1161 | 19.35 | 0.1 | 39 | 6308.5 | 6.3085 | 1.4626 | -1.3e-05 | 0.78 | 0.68258 |  |  | 28.301 | 0.068258 | 15.684 | 12.617
11:32 | 1166 | 19.4333 | 0.083333 | 38 | 6346.5 | 6.3465 | 1.4626 | -1.52e-05 | 0.912 | 0.55058 |  |  | 28.4229 | 0.045882 | 15.7299 | 12.693
11:32 | 1171 | 19.5167 | 0.083333 | 38.5 | 6385 | 6.385 | 1.4626 | -1.54e-05 | 0.924 | 0.53858 |  |  | 28.5448 | 0.044882 | 15.7748 | 12.77
11:32 | 1177 | 19.6167 | 0.1 | 46.5 | 6431.5 | 6.4315 | 1.4626 | -1.55e-05 | 0.93 | 0.53258 |  |  | 28.691 | 0.053258 | 15.828 | 12.863
11:32 | 1182 | 19.7 | 0.083333 | 39 | 6470.5 | 6.4705 | 1.4626 | -1.56e-05 | 0.936 | 0.52658 |  |  | 28.8129 | 0.043882 | 15.8719 | 12.941
11:32 | 1187 | 19.7833 | 0.083333 | 40 | 6510.5 | 6.5105 | 1.4626 | -1.6e-05 | 0.96 | 0.50258 |  |  | 28.9348 | 0.041882 | 15.9138 | 13.021
11:32 | 1193 | 19.8833 | 0.1 | 41 | 6551.5 | 6.5515 | 1.4626 | -1.3667e-05 | 0.82 | 0.64258 |  |  | 29.081 | 0.064258 | 15.978 | 13.103
11:32 | 1198 | 19.9667 | 0.083333 | 45 | 6596.5 | 6.5965 | 1.4626 | -1.8e-05 | 1.08 | 0.38258 |  |  | 29.2029 | 0.031882 | 16.0099 | 13.193
11:32 | 1203 | 20.05 | 0.083333 | 43.5 | 6640 | 6.64 | 1.4626 | -1.74e-05 | 1.044 | 0.41858 |  |  | 29.3248 | 0.034882 | 16.0448 | 13.28
11:32 | 1208 | 20.1333 | 0.083333 | 43.5 | 6683.5 | 6.6835 | 1.4626 | -1.74e-05 | 1.044 | 0.41858 |  |  | 29.4467 | 0.034882 | 16.0797 | 13.367
11:32 | 1213 | 20.2167 | 0.083333 | 35.5 | 6719 | 6.719 | 1.4626 | -1.42e-05 | 0.852 | 0.61058 |  |  | 29.5686 | 0.050882 | 16.1306 | 13.438
11:32 | 1218 | 20.3 | 0.083333 | 49 | 6768 | 6.768 | 1.4626 | -1.96e-05 | 1.176 | 0.28658 |  |  | 29.6904 | 0.023882 | 16.1544 | 13.536
11:33 | 1224 | 20.4 | 0.1 | 44 | 6812 | 6.812 | 1.4626 | -1.4667e-05 | 0.88 | 0.58258 |  |  | 29.8367 | 0.058258 | 16.2127 | 13.624
11:33 | 1229 | 20.4833 | 0.083333 | 45.5 | 6857.5 | 6.8575 | 1.4626 | -1.82e-05 | 1.092 | 0.37058 |  |  | 29.9586 | 0.030882 | 16.2436 | 13.715
11:33 | 1234 | 20.5667 | 0.083333 | 43.5 | 6901 | 6.901 | 1.4626 | -1.74e-05 | 1.044 | 0.41858 |  |  | 30.0805 | 0.034882 | 16.2785 | 13.802
11:33 | 1239 | 20.65 | 0.083333 | 44.5 | 6945.5 | 6.9455 | 1.4626 | -1.78e-05 | 1.068 | 0.39458 |  |  | 30.2023 | 0.032882 | 16.3113 | 13.891
11:33 | 1244 | 20.7333 | 0.083333 | 34.5 | 6980 | 6.98 | 1.4626 | -1.38e-05 | 0.828 | 0.63458 |  |  | 30.3242 | 0.052882 | 16.3642 | 13.96
11:33 | 1250 | 20.8333 | 0.1 | 44 | 7024 | 7.024 | 1.4626 | -1.4667e-05 | 0.88 | 0.58258 |  |  | 30.4705 | 0.058258 | 16.4225 | 14.048
11:33 | 1255 | 20.9167 | 0.083333 | 48.5 | 7072.5 | 7.0725 | 1.4626 | -1.94e-05 | 1.164 | 0.29858 |  |  | 30.5924 | 0.024882 | 16.4474 | 14.145
11:33 | 1260 | 21 | 0.083333 | 47 | 7119.5 | 7.1195 | 1.4626 | -1.88e-05 | 1.128 | 0.33458 |  |  | 30.7142 | 0.027882 | 16.4752 | 14.239
11:33 | 1265 | 21.0833 | 0.083333 | 47 | 7166.5 | 7.1665 | 1.4626 | -1.88e-05 | 1.128 | 0.33458 |  |  | 30.8361 | 0.027882 | 16.5031 | 14.333
11:33 | 1270 | 21.1667 | 0.083333 | 32.5 | 7199 | 7.199 | 1.4626 | -1.3e-05 | 0.78 | 0.68258 |  |  | 30.958 | 0.056882 | 16.56 | 14.398
11:33 | 1276 | 21.2667 | 0.1 | 54 | 7253 | 7.253 | 1.4626 | -1.8e-05 | 1.08 | 0.38258 |  |  | 31.1043 | 0.038258 | 16.5983 | 14.506
11:34 | 1281 | 21.35 | 0.083333 | 36 | 7289 | 7.289 | 1.4626 | -1.44e-05 | 0.864 | 0.59858 |  |  | 31.2262 | 0.049882 | 16.6482 | 14.578
11:34 | 1286 | 21.4333 | 0.083333 | 38.5 | 7327.5 | 7.3275 | 1.4626 | -1.54e-05 | 0.924 | 0.53858 |  |  | 31.348 | 0.044882 | 16.693 | 14.655
11:34 | 1291 | 21.5167 | 0.083333 | 40.5 | 7368 | 7.368 | 1.4626 | -1.62e-05 | 0.972 | 0.49058 |  |  | 31.4699 | 0.040882 | 16.7339 | 14.736
11:34 | 1296 | 21.6 | 0.083333 | 40 | 7408 | 7.408 | 1.4626 | -1.6e-05 | 0.96 | 0.50258 |  |  | 31.5918 | 0.041882 | 16.7758 | 14.816
11:34 | 1302 | 21.7 | 0.1 | 41.5 | 7449.5 | 7.4495 | 1.4626 | -1.3833e-05 | 0.83 | 0.63258 |  |  | 31.7381 | 0.063258 | 16.8391 | 14.899
11:34 | 1307 | 21.7833 | 0.083333 | 45.5 | 7495 | 7.495 | 1.4626 | -1.82e-05 | 1.092 | 0.37058 |  |  | 31.8599 | 0.030882 | 16.8699 | 14.99
11:34 | 1312 | 21.8667 | 0.083333 | 43 | 7538 | 7.538 | 1.4626 | -1.72e-05 | 1.032 | 0.43058 |  |  | 31.9818 | 0.035882 | 16.9058 | 15.076
11:34 | 1317 | 21.95 | 0.083333 | 39.5 | 7577.5 | 7.5775 | 1.4626 | -1.58e-05 | 0.948 | 0.51458 |  |  | 32.1037 | 0.042882 | 16.9487 | 15.155
11:34 | 1322 | 22.0333 | 0.083333 | 39.5 | 7617 | 7.617 | 1.4626 | -1.58e-05 | 0.948 | 0.51458 |  |  | 32.2256 | 0.042882 | 16.9916 | 15.234
11:34 | 1328 | 22.1333 | 0.1 | 40 | 7657 | 7.657 | 1.4626 | -1.3333e-05 | 0.8 | 0.66258 |  |  | 32.3718 | 0.066258 | 17.0578 | 15.314
11:34 | 1333 | 22.2167 | 0.083333 | 40 | 7697 | 7.697 | 1.4626 | -1.6e-05 | 0.96 | 0.50258 |  |  | 32.4937 | 0.041882 | 17.0997 | 15.394
11:34 | 1338 | 22.3 | 0.083333 | 32.5 | 7729.5 | 7.7295 | 1.4626 | -1.3e-05 | 0.78 | 0.68258 |  |  | 32.6156 | 0.056882 | 17.1566 | 15.459
11:35 | 1343 | 22.3833 | 0.083333 | 40 | 7769.5 | 7.7695 | 1.4626 | -1.6e-05 | 0.96 | 0.50258 |  |  | 32.7375 | 0.041882 | 17.1985 | 15.539
11:35 | 1348 | 22.4667 | 0.083333 | 38 | 7807.5 | 7.8075 | 1.4626 | -1.52e-05 | 0.912 | 0.55058 |  |  | 32.8594 | 0.045882 | 17.2444 | 15.615
11:35 | 1354 | 22.5667 | 0.1 | 50.5 | 7858 | 7.858 | 1.4626 | -1.6833e-05 | 1.01 | 0.45258 |  |  | 33.0056 | 0.045258 | 17.2896 | 15.716
11:35 | 1360 | 22.6667 | 0.1 | 42.5 | 7900.5 | 7.9005 | 1.4626 | -1.4167e-05 | 0.85 | 0.61258 |  |  | 33.1519 | 0.061258 | 17.3509 | 15.801
11:35 | 1366 | 22.7667 | 0.1 | 44 | 7944.5 | 7.9445 | 1.4626 | -1.4667e-05 | 0.88 | 0.58258 |  |  | 33.2981 | 0.058258 | 17.4091 | 15.889
11:35 | 1371 | 22.85 | 0.083333 | 48 | 7992.5 | 7.9925 | 1.4626 | -1.92e-05 | 1.152 | 0.31058 |  |  | 33.42 | 0.025882 | 17.435 | 15.985
11:35 | 1377 | 22.95 | 0.1 | 40 | 8032.5 | 8.0325 | 1.4626 | -1.3333e-05 | 0.8 | 0.66258 |  |  | 33.5663 | 0.066258 | 17.5013 | 16.065
11:35 | 1383 | 23.05 | 0.1 | 45.5 | 8078 | 8.078 | 1.4626 | -1.5167e-05 | 0.91 | 0.55258 |  |  | 33.7125 | 0.055258 | 17.5565 | 16.156
11:35 | 1388 | 23.1333 | 0.083333 | 39 | 8117 | 8.117 | 1.4626 | -1.56e-05 | 0.936 | 0.52658 |  |  | 33.8344 | 0.043882 | 17.6004 | 16.234
11:35 | 1394 | 23.2333 | 0.1 | 50 | 8167 | 8.167 | 1.4626 | -1.6667e-05 | 1 | 0.46258 |  |  | 33.9807 | 0.046258 | 17.6467 | 16.334
11:35 | 1399 | 23.3167 | 0.083333 | 32 | 8199 | 8.199 | 1.4626 | -1.28e-05 | 0.768 | 0.69458 |  |  | 34.1026 | 0.057882 | 17.7046 | 16.398
11:36 | 1405 | 23.4167 | 0.1 | 49.5 | 8248.5 | 8.2485 | 1.4626 | -1.65e-05 | 0.99 | 0.47258 |  |  | 34.2488 | 0.047258 | 17.7518 | 16.497
11:36 | 1410 | 23.5 | 0.083333 | 40 | 8288.5 | 8.2885 | 1.4626 | -1.6e-05 | 0.96 | 0.50258 |  |  | 34.3707 | 0.041882 | 17.7937 | 16.577
11:36 | 1416 | 23.6 | 0.1 | 42 | 8330.5 | 8.3305 | 1.4626 | -1.4e-05 | 0.84 | 0.62258 |  |  | 34.517 | 0.062258 | 17.856 | 16.661
11:36 | 1422 | 23.7 | 0.1 | 52 | 8382.5 | 8.3825 | 1.4626 | -1.7333e-05 | 1.04 | 0.42258 |  |  | 34.6632 | 0.042258 | 17.8982 | 16.765
11:36 | 1428 | 23.8 | 0.1 | 37.5 | 8420 | 8.42 | 1.4626 | -1.25e-05 | 0.75 | 0.71258 |  |  | 34.8095 | 0.071258 | 17.9695 | 16.84
11:36 | 1433 | 23.8833 | 0.083333 | 53.5 | 8473.5 | 8.4735 | 1.4626 | -2.14e-05 | 1.284 | 0.17858 |  |  | 34.9314 | 0.014882 | 17.9844 | 16.947
11:36 | 1439 | 23.9833 | 0.1 | 42.5 | 8516 | 8.516 | 1.4626 | -1.4167e-05 | 0.85 | 0.61258 |  |  | 35.0776 | 0.061258 | 18.0456 | 17.032
11:36 | 1445 | 24.0833 | 0.1 | 45 | 8561 | 8.561 | 1.4626 | -1.5e-05 | 0.9 | 0.56258 |  |  | 35.2239 | 0.056258 | 18.1019 | 17.122
11:36 | 1450 | 24.1667 | 0.083333 | 45 | 8606 | 8.606 | 1.4626 | -1.8e-05 | 1.08 | 0.38258 |  |  | 35.3458 | 0.031882 | 18.1338 | 17.212
11:36 | 1456 | 24.2667 | 0.1 | 50.5 | 8656.5 | 8.6565 | 1.4626 | -1.6833e-05 | 1.01 | 0.45258 |  |  | 35.492 | 0.045258 | 18.179 | 17.313
11:37 | 1461 | 24.35 | 0.083333 | 46.5 | 8703 | 8.703 | 1.4626 | -1.86e-05 | 1.116 | 0.34658 |  |  | 35.6139 | 0.028882 | 18.2079 | 17.406
11:37 | 1467 | 24.45 | 0.1 | 41 | 8744 | 8.744 | 1.4626 | -1.3667e-05 | 0.82 | 0.64258 |  |  | 35.7602 | 0.064258 | 18.2722 | 17.488
11:37 | 1472 | 24.5333 | 0.083333 | 55 | 8799 | 8.799 | 1.4626 | -2.2e-05 | 1.32 | 0.14258 |  |  | 35.882 | 0.011882 | 18.284 | 17.598
11:37 | 1477 | 24.6167 | 0.083333 | 40 | 8839 | 8.839 | 1.4626 | -1.6e-05 | 0.96 | 0.50258 |  |  | 36.0039 | 0.041882 | 18.3259 | 17.678
11:37 | 1483 | 24.7167 | 0.1 | 42.5 | 8881.5 | 8.8815 | 1.4626 | -1.4167e-05 | 0.85 | 0.61258 |  |  | 36.1502 | 0.061258 | 18.3872 | 17.763
11:37 | 1489 | 24.8167 | 0.1 | 44.5 | 8926 | 8.926 | 1.4626 | -1.4833e-05 | 0.89 | 0.57258 |  |  | 36.2964 | 0.057258 | 18.4444 | 17.852
11:37 | 1494 | 24.9 | 0.083333 | 39.5 | 8965.5 | 8.9655 | 1.4626 | -1.58e-05 | 0.948 | 0.51458 |  |  | 36.4183 | 0.042882 | 18.4873 | 17.931
11:37 | 1500 | 25 | 0.1 | 39.5 | 9005 | 9.005 | 1.4626 | -1.3167e-05 | 0.79 | 0.67258 |  |  | 36.5646 | 0.067258 | 18.5546 | 18.01
11:37 | 1506 | 25.1 | 0.1 | 49 | 9054 | 9.054 | 1.4626 | -1.6333e-05 | 0.98 | 0.48258 |  |  | 36.7108 | 0.048258 | 18.6028 | 18.108
11:37 | 1511 | 25.1833 | 0.083333 | 39 | 9093 | 9.093 | 1.4626 | -1.56e-05 | 0.936 | 0.52658 |  |  | 36.8327 | 0.043882 | 18.6467 | 18.186
11:37 | 1517 | 25.2833 | 0.1 | 38.5 | 9131.5 | 9.1315 | 1.4626 | -1.2833e-05 | 0.77 | 0.69258 |  |  | 36.979 | 0.069258 | 18.716 | 18.263
11:38 | 1523 | 25.3833 | 0.1 | 53.5 | 9185 | 9.185 | 1.4626 | -1.7833e-05 | 1.07 | 0.39258 |  |  | 37.1252 | 0.039258 | 18.7552 | 18.37
11:38 | 1528 | 25.4667 | 0.083333 | 37.5 | 9222.5 | 9.2225 | 1.4626 | -1.5e-05 | 0.9 | 0.56258 |  |  | 37.2471 | 0.046882 | 18.8021 | 18.445
11:38 | 1533 | 25.55 | 0.083333 | 39.5 | 9262 | 9.262 | 1.4626 | -1.58e-05 | 0.948 | 0.51458 |  |  | 37.369 | 0.042882 | 18.845 | 18.524
11:38 | 1539 | 25.65 | 0.1 | 38.5 | 9300.5 | 9.3005 | 1.4626 | -1.2833e-05 | 0.77 | 0.69258 |  |  | 37.5153 | 0.069258 | 18.9143 | 18.601
11:38 | 1544 | 25.7333 | 0.083333 | 40.5 | 9341 | 9.341 | 1.4626 | -1.62e-05 | 0.972 | 0.49058 |  |  | 37.6371 | 0.040882 | 18.9551 | 18.682
11:38 | 1550 | 25.8333 | 0.1 | 41.5 | 9382.5 | 9.3825 | 1.4626 | -1.3833e-05 | 0.83 | 0.63258 |  |  | 37.7834 | 0.063258 | 19.0184 | 18.765
11:38 | 1556 | 25.9333 | 0.1 | 42 | 9424.5 | 9.4245 | 1.4626 | -1.4e-05 | 0.84 | 0.62258 |  |  | 37.9297 | 0.062258 | 19.0807 | 18.849
11:38 | 1562 | 26.0333 | 0.1 | 52 | 9476.5 | 9.4765 | 1.4626 | -1.7333e-05 | 1.04 | 0.42258 |  |  | 38.0759 | 0.042258 | 19.1229 | 18.953
11:38 | 1568 | 26.1333 | 0.1 | 45.5 | 9522 | 9.522 | 1.4626 | -1.5167e-05 | 0.91 | 0.55258 |  |  | 38.2222 | 0.055258 | 19.1782 | 19.044
11:38 | 1573 | 26.2167 | 0.083333 | 43 | 9565 | 9.565 | 1.4626 | -1.72e-05 | 1.032 | 0.43058 |  |  | 38.3441 | 0.035882 | 19.2141 | 19.13
11:38 | 1579 | 26.3167 | 0.1 | 53 | 9618 | 9.618 | 1.4626 | -1.7667e-05 | 1.06 | 0.40258 |  |  | 38.4903 | 0.040258 | 19.2543 | 19.236
11:39 | 1585 | 26.4167 | 0.1 | 49.5 | 9667.5 | 9.6675 | 1.4626 | -1.65e-05 | 0.99 | 0.47258 |  |  | 38.6366 | 0.047258 | 19.3016 | 19.335
11:39 | 1590 | 26.5 | 0.083333 | 48.5 | 9716 | 9.716 | 1.4626 | -1.94e-05 | 1.164 | 0.29858 |  |  | 38.7585 | 0.024882 | 19.3265 | 19.432
11:39 | 1596 | 26.6 | 0.1 | 48 | 9764 | 9.764 | 1.4626 | -1.6e-05 | 0.96 | 0.50258 |  |  | 38.9047 | 0.050258 | 19.3767 | 19.528
11:39 | 1601 | 26.6833 | 0.083333 | 47.5 | 9811.5 | 9.8115 | 1.4626 | -1.9e-05 | 1.14 | 0.32258 |  |  | 39.0266 | 0.026882 | 19.4036 | 19.623
11:39 | 1606 | 26.7667 | 0.083333 | 36 | 9847.5 | 9.8475 | 1.4626 | -1.44e-05 | 0.864 | 0.59858 |  |  | 39.1485 | 0.049882 | 19.4535 | 19.695
11:39 | 1612 | 26.8667 | 0.1 | 49.5 | 9897 | 9.897 | 1.4626 | -1.65e-05 | 0.99 | 0.47258 |  |  | 39.2947 | 0.047258 | 19.5007 | 19.794
11:39 | 1618 | 26.9667 | 0.1 | 64.5 | 9961.5 | 9.9615 | 1.4626 | -2.15e-05 | 1.29 | 0.17258 |  |  | 39.441 | 0.017258 | 19.518 | 19.923
11:39 | 1623 | 27.05 | 0.083333 | 51 | 10012.5 | 10.0125 | 1.4626 | -2.04e-05 | 1.224 | 0.23858 |  |  | 39.5629 | 0.019882 | 19.5379 | 20.025
11:39 | 1629 | 27.15 | 0.1 | 50 | 10062.5 | 10.0625 | 1.4626 | -1.6667e-05 | 1 | 0.46258 |  |  | 39.7091 | 0.046258 | 19.5841 | 20.125
11:39 | 1635 | 27.25 | 0.1 | 53.5 | 10116 | 10.116 | 1.4626 | -1.7833e-05 | 1.07 | 0.39258 |  |  | 39.8554 | 0.039258 | 19.6234 | 20.232
11:40 | 1641 | 27.35 | 0.1 | 48 | 10164 | 10.164 | 1.4626 | -1.6e-05 | 0.96 | 0.50258 |  |  | 40.0017 | 0.050258 | 19.6737 | 20.328
11:40 | 1646 | 27.4333 | 0.083333 | 45 | 10209 | 10.209 | 1.4626 | -1.8e-05 | 1.08 | 0.38258 |  |  | 40.1235 | 0.031882 | 19.7055 | 20.418
11:40 | 1651 | 27.5167 | 0.083333 | 45 | 10254 | 10.254 | 1.4626 | -1.8e-05 | 1.08 | 0.38258 |  |  | 40.2454 | 0.031882 | 19.7374 | 20.508
11:40 | 1657 | 27.6167 | 0.1 | 51.5 | 10305.5 | 10.3055 | 1.4626 | -1.7167e-05 | 1.03 | 0.43258 |  |  | 40.3917 | 0.043258 | 19.7807 | 20.611
11:40 | 1662 | 27.7 | 0.083333 | 41 | 10346.5 | 10.3465 | 1.4626 | -1.64e-05 | 0.984 | 0.47858 |  |  | 40.5136 | 0.039882 | 19.8206 | 20.693
11:40 | 1668 | 27.8 | 0.1 | 43 | 10389.5 | 10.3895 | 1.4626 | -1.4333e-05 | 0.86 | 0.60258 |  |  | 40.6598 | 0.060258 | 19.8808 | 20.779
11:40 | 1674 | 27.9 | 0.1 | 44 | 10433.5 | 10.4335 | 1.4626 | -1.4667e-05 | 0.88 | 0.58258 |  |  | 40.8061 | 0.058258 | 19.9391 | 20.867
11:40 | 1679 | 27.9833 | 0.083333 | 42 | 10475.5 | 10.4755 | 1.4626 | -1.68e-05 | 1.008 | 0.45458 |  |  | 40.928 | 0.037882 | 19.977 | 20.951
11:40 | 1684 | 28.0667 | 0.083333 | 41.5 | 10517 | 10.517 | 1.4626 | -1.66e-05 | 0.996 | 0.46658 |  |  | 41.0498 | 0.038882 | 20.0158 | 21.034
11:40 | 1690 | 28.1667 | 0.1 | 55.5 | 10572.5 | 10.5725 | 1.4626 | -1.85e-05 | 1.11 | 0.35258 |  |  | 41.1961 | 0.035258 | 20.0511 | 21.145
11:40 | 1695 | 28.25 | 0.083333 | 36 | 10608.5 | 10.6085 | 1.4626 | -1.44e-05 | 0.864 | 0.59858 |  |  | 41.318 | 0.049882 | 20.101 | 21.217
11:41 | 1700 | 28.3333 | 0.083333 | 44 | 10652.5 | 10.6525 | 1.4626 | -1.76e-05 | 1.056 | 0.40658 |  |  | 41.4399 | 0.033882 | 20.1349 | 21.305
11:41 | 1705 | 28.4167 | 0.083333 | 47 | 10699.5 | 10.6995 | 1.4626 | -1.88e-05 | 1.128 | 0.33458 |  |  | 41.5617 | 0.027882 | 20.1627 | 21.399
11:41 | 1710 | 28.5 | 0.083333 | 45.5 | 10745 | 10.745 | 1.4626 | -1.82e-05 | 1.092 | 0.37058 |  |  | 41.6836 | 0.030882 | 20.1936 | 21.49
11:41 | 1716 | 28.6 | 0.1 | 51.5 | 10796.5 | 10.7965 | 1.4626 | -1.7167e-05 | 1.03 | 0.43258 |  |  | 41.8299 | 0.043258 | 20.2369 | 21.593
11:41 | 1721 | 28.6833 | 0.083333 | 42.5 | 10839 | 10.839 | 1.4626 | -1.7e-05 | 1.02 | 0.44258 |  |  | 41.9518 | 0.036882 | 20.2738 | 21.678
11:41 | 1727 | 28.7833 | 0.1 | 49 | 10888 | 10.888 | 1.4626 | -1.6333e-05 | 0.98 | 0.48258 |  |  | 42.098 | 0.048258 | 20.322 | 21.776
11:41 | 1732 | 28.8667 | 0.083333 | 50.5 | 10938.5 | 10.9385 | 1.4626 | -2.02e-05 | 1.212 | 0.25058 | 0.42535 | 24.7142 | 42.2199 | 0.020882 | 20.3429 | 21.877
11:41 | 1737 | 28.95 | 0.083333 | 42.5 | 10981 | 10.981 | 1.4626 | -1.7e-05 | 1.02 | 0.44258 |  |  | 42.3418 | 0.036882 | 20.3798 | 21.962
11:41 | 1743 | 29.05 | 0.1 | 46 | 11027 | 11.027 | 1.4626 | -1.5333e-05 | 0.92 | 0.54258 |  |  | 42.488 | 0.054258 | 20.434 | 22.054
11:41 | 1748 | 29.1333 | 0.083333 | 42 | 11069 | 11.069 | 1.4626 | -1.68e-05 | 1.008 | 0.45458 |  |  | 42.6099 | 0.037882 | 20.4719 | 22.138
11:41 | 1753 | 29.2167 | 0.083333 | 40.5 | 11109.5 | 11.1095 | 1.4626 | -1.62e-05 | 0.972 | 0.49058 |  |  | 42.7318 | 0.040882 | 20.5128 | 22.219
11:41 | 1758 | 29.3 | 0.083333 | 40 | 11149.5 | 11.1495 | 1.4626 | -1.6e-05 | 0.96 | 0.50258 |  |  | 42.8537 | 0.041882 | 20.5547 | 22.299
11:42 | 1763 | 29.3833 | 0.083333 | 32 | 11181.5 | 11.1815 | 1.4626 | -1.28e-05 | 0.768 | 0.69458 |  |  | 42.9756 | 0.057882 | 20.6126 | 22.363
11:42 | 1769 | 29.4833 | 0.1 | 39.5 | 11221 | 11.221 | 1.4626 | -1.3167e-05 | 0.79 | 0.67258 |  |  | 43.1218 | 0.067258 | 20.6798 | 22.442
11:42 | 1774 | 29.5667 | 0.083333 | 39 | 11260 | 11.26 | 1.4626 | -1.56e-05 | 0.936 | 0.52658 |  |  | 43.2437 | 0.043882 | 20.7237 | 22.52
11:42 | 1779 | 29.65 | 0.083333 | 50 | 11310 | 11.31 | 1.4626 | -2e-05 | 1.2 | 0.26258 |  |  | 43.3656 | 0.021882 | 20.7456 | 22.62
11:42 | 1784 | 29.7333 | 0.083333 | 30.5 | 11340.5 | 11.3405 | 1.4626 | -1.22e-05 | 0.732 | 0.73058 |  |  | 43.4875 | 0.060882 | 20.8065 | 22.681
11:42 | 1790 | 29.8333 | 0.1 | 43 | 11383.5 | 11.3835 | 1.4626 | -1.4333e-05 | 0.86 | 0.60258 |  |  | 43.6337 | 0.060258 | 20.8667 | 22.767
11:42 | 1795 | 29.9167 | 0.083333 | 40 | 11423.5 | 11.4235 | 1.4626 | -1.6e-05 | 0.96 | 0.50258 |  |  | 43.7556 | 0.041882 | 20.9086 | 22.847
11:42 | 1800 | 30 | 0.083333 | 44.5 | 11468 | 11.468 | 1.4626 | -1.78e-05 | 1.068 | 0.39458 |  |  | 43.8775 | 0.032882 | 20.9415 | 22.936
11:42 | 1806 | 30.1 | 0.1 | 45 | 11513 | 11.513 | 1.4626 | -1.5e-05 | 0.9 | 0.56258 |  |  | 44.0238 | 0.056258 | 20.9978 | 23.026
11:42 | 1811 | 30.1833 | 0.083333 | 57 | 11570 | 11.57 | 1.4626 | -2.28e-05 | 1.368 | 0.094583 |  |  | 44.1456 | 0.0078819 | 21.0056 | 23.14
11:42 | 1816 | 30.2667 | 0.083333 | 39.5 | 11609.5 | 11.6095 | 1.4626 | -1.58e-05 | 0.948 | 0.51458 |  |  | 44.2675 | 0.042882 | 21.0485 | 23.219
11:43 | 1822 | 30.3667 | 0.1 | 51 | 11660.5 | 11.6605 | 1.4626 | -1.7e-05 | 1.02 | 0.44258 |  |  | 44.4138 | 0.044258 | 21.0928 | 23.321
11:43 | 1827 | 30.45 | 0.083333 | 45.5 | 11706 | 11.706 | 1.4626 | -1.82e-05 | 1.092 | 0.37058 |  |  | 44.5357 | 0.030882 | 21.1237 | 23.412
11:43 | 1832 | 30.5333 | 0.083333 | 41 | 11747 | 11.747 | 1.4626 | -1.64e-05 | 0.984 | 0.47858 |  |  | 44.6575 | 0.039882 | 21.1635 | 23.494
11:43 | 1837 | 30.6167 | 0.083333 | 48 | 11795 | 11.795 | 1.4626 | -1.92e-05 | 1.152 | 0.31058 |  |  | 44.7794 | 0.025882 | 21.1894 | 23.59
11:43 | 1842 | 30.7 | 0.083333 | 44 | 11839 | 11.839 | 1.4626 | -1.76e-05 | 1.056 | 0.40658 |  |  | 44.9013 | 0.033882 | 21.2233 | 23.678
11:43 | 1848 | 30.8 | 0.1 | 51.5 | 11890.5 | 11.8905 | 1.4626 | -1.7167e-05 | 1.03 | 0.43258 |  |  | 45.0476 | 0.043258 | 21.2666 | 23.781
11:43 | 1853 | 30.8833 | 0.083333 | 51 | 11941.5 | 11.9415 | 1.4626 | -2.04e-05 | 1.224 | 0.23858 |  |  | 45.1694 | 0.019882 | 21.2864 | 23.883
11:43 | 1858 | 30.9667 | 0.083333 | 46.5 | 11988 | 11.988 | 1.4626 | -1.86e-05 | 1.116 | 0.34658 |  |  | 45.2913 | 0.028882 | 21.3153 | 23.976
11:43 | 1864 | 31.0667 | 0.1 | 49.5 | 12037.5 | 12.0375 | 1.4626 | -1.65e-05 | 0.99 | 0.47258 |  |  | 45.4376 | 0.047258 | 21.3626 | 24.075
11:43 | 1869 | 31.15 | 0.083333 | 45.5 | 12083 | 12.083 | 1.4626 | -1.82e-05 | 1.092 | 0.37058 |  |  | 45.5595 | 0.030882 | 21.3935 | 24.166
11:43 | 1874 | 31.2333 | 0.083333 | 47.5 | 12130.5 | 12.1305 | 1.4626 | -1.9e-05 | 1.14 | 0.32258 |  |  | 45.6814 | 0.026882 | 21.4204 | 24.261
11:43 | 1879 | 31.3167 | 0.083333 | 55 | 12185.5 | 12.1855 | 1.4626 | -2.2e-05 | 1.32 | 0.14258 |  |  | 45.8032 | 0.011882 | 21.4322 | 24.371
11:44 | 1884 | 31.4 | 0.083333 | 51 | 12236.5 | 12.2365 | 1.4626 | -2.04e-05 | 1.224 | 0.23858 |  |  | 45.9251 | 0.019882 | 21.4521 | 24.473
11:44 | 1890 | 31.5 | 0.1 | 38 | 12274.5 | 12.2745 | 1.4626 | -1.2667e-05 | 0.76 | 0.70258 |  |  | 46.0714 | 0.070258 | 21.5224 | 24.549
11:44 | 1895 | 31.5833 | 0.083333 | 58.5 | 12333 | 12.333 | 1.4626 | -2.34e-05 | 1.404 | 0.058583 |  |  | 46.1933 | 0.0048819 | 21.5273 | 24.666
11:44 | 1900 | 31.6667 | 0.083333 | 42 | 12375 | 12.375 | 1.4626 | -1.68e-05 | 1.008 | 0.45458 |  |  | 46.3151 | 0.037882 | 21.5651 | 24.75
11:44 | 1905 | 31.75 | 0.083333 | 55.5 | 12430.5 | 12.4305 | 1.4626 | -2.22e-05 | 1.332 | 0.13058 |  |  | 46.437 | 0.010882 | 21.576 | 24.861
11:44 | 1911 | 31.85 | 0.1 | 55 | 12485.5 | 12.4855 | 1.4626 | -1.8333e-05 | 1.1 | 0.36258 |  |  | 46.5833 | 0.036258 | 21.6123 | 24.971
11:44 | 1916 | 31.9333 | 0.083333 | 48 | 12533.5 | 12.5335 | 1.4626 | -1.92e-05 | 1.152 | 0.31058 |  |  | 46.7052 | 0.025882 | 21.6382 | 25.067
11:44 | 1921 | 32.0167 | 0.083333 | 45.5 | 12579 | 12.579 | 1.4626 | -1.82e-05 | 1.092 | 0.37058 |  |  | 46.827 | 0.030882 | 21.669 | 25.158
11:44 | 1926 | 32.1 | 0.083333 | 59.5 | 12638.5 | 12.6385 | 1.4626 | -2.38e-05 | 1.428 | 0.034583 |  |  | 46.9489 | 0.0028819 | 21.6719 | 25.277
11:44 | 1931 | 32.1833 | 0.083333 | 39.5 | 12678 | 12.678 | 1.4626 | -1.58e-05 | 0.948 | 0.51458 |  |  | 47.0708 | 0.042882 | 21.7148 | 25.356
11:44 | 1937 | 32.2833 | 0.1 | 56.5 | 12734.5 | 12.7345 | 1.4626 | -1.8833e-05 | 1.13 | 0.33258 |  |  | 47.2171 | 0.033258 | 21.7481 | 25.469
11:45 | 1942 | 32.3667 | 0.083333 | 51.5 | 12786 | 12.786 | 1.4626 | -2.06e-05 | 1.236 | 0.22658 |  |  | 47.3389 | 0.018882 | 21.7669 | 25.572
11:45 | 1947 | 32.45 | 0.083333 | 37 | 12823 | 12.823 | 1.4626 | -1.48e-05 | 0.888 | 0.57458 |  |  | 47.4608 | 0.047882 | 21.8148 | 25.646
11:45 | 1952 | 32.5333 | 0.083333 | 51.5 | 12874.5 | 12.8745 | 1.4626 | -2.06e-05 | 1.236 | 0.22658 |  |  | 47.5827 | 0.018882 | 21.8337 | 25.749
11:45 | 1958 | 32.6333 | 0.1 | 49.5 | 12924 | 12.924 | 1.4626 | -1.65e-05 | 0.99 | 0.47258 |  |  | 47.729 | 0.047258 | 21.881 | 25.848
11:45 | 1963 | 32.7167 | 0.083333 | 52.5 | 12976.5 | 12.9765 | 1.4626 | -2.1e-05 | 1.26 | 0.20258 |  |  | 47.8509 | 0.016882 | 21.8979 | 25.953
11:45 | 1968 | 32.8 | 0.083333 | 40.5 | 13017 | 13.017 | 1.4626 | -1.62e-05 | 0.972 | 0.49058 |  |  | 47.9727 | 0.040882 | 21.9387 | 26.034
11:45 | 1973 | 32.8833 | 0.083333 | 45.5 | 13062.5 | 13.0625 | 1.4626 | -1.82e-05 | 1.092 | 0.37058 |  |  | 48.0946 | 0.030882 | 21.9696 | 26.125
11:45 | 1978 | 32.9667 | 0.083333 | 51.5 | 13114 | 13.114 | 1.4626 | -2.06e-05 | 1.236 | 0.22658 |  |  | 48.2165 | 0.018882 | 21.9885 | 26.228
11:45 | 1984 | 33.0667 | 0.1 | 35.5 | 13149.5 | 13.1495 | 1.4626 | -1.1833e-05 | 0.71 | 0.75258 |  |  | 48.3628 | 0.075258 | 22.0638 | 26.299
11:45 | 1989 | 33.15 | 0.083333 | 48.5 | 13198 | 13.198 | 1.4626 | -1.94e-05 | 1.164 | 0.29858 |  |  | 48.4846 | 0.024882 | 22.0886 | 26.396
11:45 | 1994 | 33.2333 | 0.083333 | 48 | 13246 | 13.246 | 1.4626 | -1.92e-05 | 1.152 | 0.31058 |  |  | 48.6065 | 0.025882 | 22.1145 | 26.492
11:45 | 1999 | 33.3167 | 0.083333 | 47 | 13293 | 13.293 | 1.4626 | -1.88e-05 | 1.128 | 0.33458 |  |  | 48.7284 | 0.027882 | 22.1424 | 26.586
11:46 | 2004 | 33.4 | 0.083333 | 46 | 13339 | 13.339 | 1.4626 | -1.84e-05 | 1.104 | 0.35858 |  |  | 48.8503 | 0.029882 | 22.1723 | 26.678
11:46 | 2010 | 33.5 | 0.1 | 47 | 13386 | 13.386 | 1.4626 | -1.5667e-05 | 0.94 | 0.52258 |  |  | 48.9965 | 0.052258 | 22.2245 | 26.772
11:46 | 2015 | 33.5833 | 0.083333 | 37 | 13423 | 13.423 | 1.4626 | -1.48e-05 | 0.888 | 0.57458 |  |  | 49.1184 | 0.047882 | 22.2724 | 26.846
11:46 | 2020 | 33.6667 | 0.083333 | 46 | 13469 | 13.469 | 1.4626 | -1.84e-05 | 1.104 | 0.35858 |  |  | 49.2403 | 0.029882 | 22.3023 | 26.938
11:46 | 2026 | 33.7667 | 0.1 | 50 | 13519 | 13.519 | 1.4626 | -1.6667e-05 | 1 | 0.46258 |  |  | 49.3866 | 0.046258 | 22.3486 | 27.038
11:46 | 2031 | 33.85 | 0.083333 | 41 | 13560 | 13.56 | 1.4626 | -1.64e-05 | 0.984 | 0.47858 |  |  | 49.5084 | 0.039882 | 22.3884 | 27.12
11:46 | 2036 | 33.9333 | 0.083333 | 49.5 | 13609.5 | 13.6095 | 1.4626 | -1.98e-05 | 1.188 | 0.27458 |  |  | 49.6303 | 0.022882 | 22.4113 | 27.219
11:46 | 2042 | 34.0333 | 0.1 | 49.5 | 13659 | 13.659 | 1.4626 | -1.65e-05 | 0.99 | 0.47258 |  |  | 49.7766 | 0.047258 | 22.4586 | 27.318
11:46 | 2047 | 34.1167 | 0.083333 | 45.5 | 13704.5 | 13.7045 | 1.4626 | -1.82e-05 | 1.092 | 0.37058 |  |  | 49.8985 | 0.030882 | 22.4895 | 27.409
11:46 | 2052 | 34.2 | 0.083333 | 45.5 | 13750 | 13.75 | 1.4626 | -1.82e-05 | 1.092 | 0.37058 |  |  | 50.0204 | 0.030882 | 22.5204 | 27.5
11:46 | 2057 | 34.2833 | 0.083333 | 46 | 13796 | 13.796 | 1.4626 | -1.84e-05 | 1.104 | 0.35858 |  |  | 50.1422 | 0.029882 | 22.5502 | 27.592
11:47 | 2062 | 34.3667 | 0.083333 | 44 | 13840 | 13.84 | 1.4626 | -1.76e-05 | 1.056 | 0.40658 |  |  | 50.2641 | 0.033882 | 22.5841 | 27.68
11:47 | 2068 | 34.4667 | 0.1 | 44 | 13884 | 13.884 | 1.4626 | -1.4667e-05 | 0.88 | 0.58258 |  |  | 50.4104 | 0.058258 | 22.6424 | 27.768
11:47 | 2073 | 34.55 | 0.083333 | 44 | 13928 | 13.928 | 1.4626 | -1.76e-05 | 1.056 | 0.40658 |  |  | 50.5323 | 0.033882 | 22.6763 | 27.856
11:47 | 2078 | 34.6333 | 0.083333 | 48.5 | 13976.5 | 13.9765 | 1.4626 | -1.94e-05 | 1.164 | 0.29858 |  |  | 50.6541 | 0.024882 | 22.7011 | 27.953
11:47 | 2083 | 34.7167 | 0.083333 | 43 | 14019.5 | 14.0195 | 1.4626 | -1.72e-05 | 1.032 | 0.43058 |  |  | 50.776 | 0.035882 | 22.737 | 28.039
11:47 | 2088 | 34.8 | 0.083333 | 45 | 14064.5 | 14.0645 | 1.4626 | -1.8e-05 | 1.08 | 0.38258 |  |  | 50.8979 | 0.031882 | 22.7689 | 28.129
11:47 | 2094 | 34.9 | 0.1 | 45 | 14109.5 | 14.1095 | 1.4626 | -1.5e-05 | 0.9 | 0.56258 |  |  | 51.0442 | 0.056258 | 22.8252 | 28.219
11:47 | 2099 | 34.9833 | 0.083333 | 44 | 14153.5 | 14.1535 | 1.4626 | -1.76e-05 | 1.056 | 0.40658 |  |  | 51.166 | 0.033882 | 22.859 | 28.307
11:47 | 2104 | 35.0667 | 0.083333 | 46.5 | 14200 | 14.2 | 1.4626 | -1.86e-05 | 1.116 | 0.34658 |  |  | 51.2879 | 0.028882 | 22.8879 | 28.4
11:47 | 2109 | 35.15 | 0.083333 | 43.5 | 14243.5 | 14.2435 | 1.4626 | -1.74e-05 | 1.044 | 0.41858 |  |  | 51.4098 | 0.034882 | 22.9228 | 28.487
11:47 | 2114 | 35.2333 | 0.083333 | 47 | 14290.5 | 14.2905 | 1.4626 | -1.88e-05 | 1.128 | 0.33458 |  |  | 51.5317 | 0.027882 | 22.9507 | 28.581
11:48 | 2120 | 35.3333 | 0.1 | 45 | 14335.5 | 14.3355 | 1.4626 | -1.5e-05 | 0.9 | 0.56258 |  |  | 51.6779 | 0.056258 | 23.0069 | 28.671
11:48 | 2125 | 35.4167 | 0.083333 | 46 | 14381.5 | 14.3815 | 1.4626 | -1.84e-05 | 1.104 | 0.35858 |  |  | 51.7998 | 0.029882 | 23.0368 | 28.763
11:48 | 2130 | 35.5 | 0.083333 | 35 | 14416.5 | 14.4165 | 1.4626 | -1.4e-05 | 0.84 | 0.62258 |  |  | 51.9217 | 0.051882 | 23.0887 | 28.833
11:48 | 2136 | 35.6 | 0.1 | 49.5 | 14466 | 14.466 | 1.4626 | -1.65e-05 | 0.99 | 0.47258 |  |  | 52.068 | 0.047258 | 23.136 | 28.932
11:48 | 2141 | 35.6833 | 0.083333 | 51.5 | 14517.5 | 14.5175 | 1.4626 | -2.06e-05 | 1.236 | 0.22658 |  |  | 52.1898 | 0.018882 | 23.1548 | 29.035
11:48 | 2146 | 35.7667 | 0.083333 | 35.5 | 14553 | 14.553 | 1.4626 | -1.42e-05 | 0.852 | 0.61058 |  |  | 52.3117 | 0.050882 | 23.2057 | 29.106
11:48 | 2151 | 35.85 | 0.083333 | 55 | 14608 | 14.608 | 1.4626 | -2.2e-05 | 1.32 | 0.14258 |  |  | 52.4336 | 0.011882 | 23.2176 | 29.216
11:48 | 2157 | 35.95 | 0.1 | 50 | 14658 | 14.658 | 1.4626 | -1.6667e-05 | 1 | 0.46258 |  |  | 52.5799 | 0.046258 | 23.2639 | 29.316
11:48 | 2162 | 36.0333 | 0.083333 | 50 | 14708 | 14.708 | 1.4626 | -2e-05 | 1.2 | 0.26258 |  |  | 52.7018 | 0.021882 | 23.2858 | 29.416
11:48 | 2168 | 36.1333 | 0.1 | 51 | 14759 | 14.759 | 1.4626 | -1.7e-05 | 1.02 | 0.44258 |  |  | 52.848 | 0.044258 | 23.33 | 29.518
11:48 | 2174 | 36.2333 | 0.1 | 50.5 | 14809.5 | 14.8095 | 1.4626 | -1.6833e-05 | 1.01 | 0.45258 |  |  | 52.9943 | 0.045258 | 23.3753 | 29.619
11:48 | 2179 | 36.3167 | 0.083333 | 49 | 14858.5 | 14.8585 | 1.4626 | -1.96e-05 | 1.176 | 0.28658 |  |  | 53.1162 | 0.023882 | 23.3992 | 29.717
11:49 | 2185 | 36.4167 | 0.1 | 44.5 | 14903 | 14.903 | 1.4626 | -1.4833e-05 | 0.89 | 0.57258 |  |  | 53.2624 | 0.057258 | 23.4564 | 29.806
11:49 | 2190 | 36.5 | 0.083333 | 45 | 14948 | 14.948 | 1.4626 | -1.8e-05 | 1.08 | 0.38258 |  |  | 53.3843 | 0.031882 | 23.4883 | 29.896
11:49 | 2195 | 36.5833 | 0.083333 | 44.5 | 14992.5 | 14.9925 | 1.4626 | -1.78e-05 | 1.068 | 0.39458 |  |  | 53.5062 | 0.032882 | 23.5212 | 29.985
11:49 | 2201 | 36.6833 | 0.1 | 44 | 15036.5 | 15.0365 | 1.4626 | -1.4667e-05 | 0.88 | 0.58258 |  |  | 53.6524 | 0.058258 | 23.5794 | 30.073
11:49 | 2206 | 36.7667 | 0.083333 | 48 | 15084.5 | 15.0845 | 1.4626 | -1.92e-05 | 1.152 | 0.31058 |  |  | 53.7743 | 0.025882 | 23.6053 | 30.169
11:49 | 2212 | 36.8667 | 0.1 | 45 | 15129.5 | 15.1295 | 1.4626 | -1.5e-05 | 0.9 | 0.56258 |  |  | 53.9206 | 0.056258 | 23.6616 | 30.259
11:49 | 2217 | 36.95 | 0.083333 | 41.5 | 15171 | 15.171 | 1.4626 | -1.66e-05 | 0.996 | 0.46658 |  |  | 54.0425 | 0.038882 | 23.7005 | 30.342
11:49 | 2222 | 37.0333 | 0.083333 | 45 | 15216 | 15.216 | 1.4626 | -1.8e-05 | 1.08 | 0.38258 |  |  | 54.1643 | 0.031882 | 23.7323 | 30.432
11:49 | 2227 | 37.1167 | 0.083333 | 46 | 15262 | 15.262 | 1.4626 | -1.84e-05 | 1.104 | 0.35858 |  |  | 54.2862 | 0.029882 | 23.7622 | 30.524
11:49 | 2233 | 37.2167 | 0.1 | 48.5 | 15310.5 | 15.3105 | 1.4626 | -1.6167e-05 | 0.97 | 0.49258 |  |  | 54.4325 | 0.049258 | 23.8115 | 30.621
11:49 | 2238 | 37.3 | 0.083333 | 47.5 | 15358 | 15.358 | 1.4626 | -1.9e-05 | 1.14 | 0.32258 |  |  | 54.5544 | 0.026882 | 23.8384 | 30.716
11:50 | 2243 | 37.3833 | 0.083333 | 46 | 15404 | 15.404 | 1.4626 | -1.84e-05 | 1.104 | 0.35858 |  |  | 54.6762 | 0.029882 | 23.8682 | 30.808
11:50 | 2248 | 37.4667 | 0.083333 | 47 | 15451 | 15.451 | 1.4626 | -1.88e-05 | 1.128 | 0.33458 |  |  | 54.7981 | 0.027882 | 23.8961 | 30.902
11:50 | 2254 | 37.5667 | 0.1 | 43.5 | 15494.5 | 15.4945 | 1.4626 | -1.45e-05 | 0.87 | 0.59258 |  |  | 54.9444 | 0.059258 | 23.9554 | 30.989
11:50 | 2259 | 37.65 | 0.083333 | 43.5 | 15538 | 15.538 | 1.4626 | -1.74e-05 | 1.044 | 0.41858 |  |  | 55.0663 | 0.034882 | 23.9903 | 31.076
11:50 | 2264 | 37.7333 | 0.083333 | 35 | 15573 | 15.573 | 1.4626 | -1.4e-05 | 0.84 | 0.62258 |  |  | 55.1881 | 0.051882 | 24.0421 | 31.146
11:50 | 2270 | 37.8333 | 0.1 | 48.5 | 15621.5 | 15.6215 | 1.4626 | -1.6167e-05 | 0.97 | 0.49258 |  |  | 55.3344 | 0.049258 | 24.0914 | 31.243
11:50 | 2275 | 37.9167 | 0.083333 | 49.5 | 15671 | 15.671 | 1.4626 | -1.98e-05 | 1.188 | 0.27458 |  |  | 55.4563 | 0.022882 | 24.1143 | 31.342
11:50 | 2280 | 38 | 0.083333 | 45.5 | 15716.5 | 15.7165 | 1.4626 | -1.82e-05 | 1.092 | 0.37058 |  |  | 55.5782 | 0.030882 | 24.1452 | 31.433
11:50 | 2286 | 38.1 | 0.1 | 46 | 15762.5 | 15.7625 | 1.4626 | -1.5333e-05 | 0.92 | 0.54258 |  |  | 55.7244 | 0.054258 | 24.1994 | 31.525
11:50 | 2292 | 38.2 | 0.1 | 47.5 | 15810 | 15.81 | 1.4626 | -1.5833e-05 | 0.95 | 0.51258 |  |  | 55.8707 | 0.051258 | 24.2507 | 31.62
11:50 | 2297 | 38.2833 | 0.083333 | 46 | 15856 | 15.856 | 1.4626 | -1.84e-05 | 1.104 | 0.35858 |  |  | 55.9926 | 0.029882 | 24.2806 | 31.712
11:51 | 2303 | 38.3833 | 0.1 | 44 | 15900 | 15.9 | 1.4626 | -1.4667e-05 | 0.88 | 0.58258 |  |  | 56.1388 | 0.058258 | 24.3388 | 31.8
11:51 | 2308 | 38.4667 | 0.083333 | 55 | 15955 | 15.955 | 1.4626 | -2.2e-05 | 1.32 | 0.14258 |  |  | 56.2607 | 0.011882 | 24.3507 | 31.91
11:51 | 2314 | 38.5667 | 0.1 | 42.5 | 15997.5 | 15.9975 | 1.4626 | -1.4167e-05 | 0.85 | 0.61258 |  |  | 56.407 | 0.061258 | 24.412 | 31.995
11:51 | 2319 | 38.65 | 0.083333 | 44 | 16041.5 | 16.0415 | 1.4626 | -1.76e-05 | 1.056 | 0.40658 |  |  | 56.5288 | 0.033882 | 24.4458 | 32.083
11:51 | 2325 | 38.75 | 0.1 | 46 | 16087.5 | 16.0875 | 1.4626 | -1.5333e-05 | 0.92 | 0.54258 |  |  | 56.6751 | 0.054258 | 24.5001 | 32.175
11:51 | 2330 | 38.8333 | 0.083333 | 45 | 16132.5 | 16.1325 | 1.4626 | -1.8e-05 | 1.08 | 0.38258 |  |  | 56.797 | 0.031882 | 24.532 | 32.265
11:51 | 2335 | 38.9167 | 0.083333 | 43 | 16175.5 | 16.1755 | 1.4626 | -1.72e-05 | 1.032 | 0.43058 |  |  | 56.9189 | 0.035882 | 24.5679 | 32.351
11:51 | 2341 | 39.0167 | 0.1 | 47 | 16222.5 | 16.2225 | 1.4626 | -1.5667e-05 | 0.94 | 0.52258 |  |  | 57.0651 | 0.052258 | 24.6201 | 32.445
11:51 | 2346 | 39.1 | 0.083333 | 44 | 16266.5 | 16.2665 | 1.4626 | -1.76e-05 | 1.056 | 0.40658 |  |  | 57.187 | 0.033882 | 24.654 | 32.533
11:51 | 2351 | 39.1833 | 0.083333 | 45.5 | 16312 | 16.312 | 1.4626 | -1.82e-05 | 1.092 | 0.37058 |  |  | 57.3089 | 0.030882 | 24.6849 | 32.624
11:51 | 2356 | 39.2667 | 0.083333 | 46.5 | 16358.5 | 16.3585 | 1.4626 | -1.86e-05 | 1.116 | 0.34658 |  |  | 57.4308 | 0.028882 | 24.7138 | 32.717
11:52 | 2362 | 39.3667 | 0.1 | 36 | 16394.5 | 16.3945 | 1.4626 | -1.2e-05 | 0.72 | 0.74258 |  |  | 57.577 | 0.074258 | 24.788 | 32.789
11:52 | 2367 | 39.45 | 0.083333 | 45.5 | 16440 | 16.44 | 1.4626 | -1.82e-05 | 1.092 | 0.37058 |  |  | 57.6989 | 0.030882 | 24.8189 | 32.88
11:52 | 2372 | 39.5333 | 0.083333 | 47.5 | 16487.5 | 16.4875 | 1.4626 | -1.9e-05 | 1.14 | 0.32258 |  |  | 57.8208 | 0.026882 | 24.8458 | 32.975
11:52 | 2377 | 39.6167 | 0.083333 | 44.5 | 16532 | 16.532 | 1.4626 | -1.78e-05 | 1.068 | 0.39458 |  |  | 57.9427 | 0.032882 | 24.8787 | 33.064
11:52 | 2382 | 39.7 | 0.083333 | 48.5 | 16580.5 | 16.5805 | 1.4626 | -1.94e-05 | 1.164 | 0.29858 |  |  | 58.0646 | 0.024882 | 24.9036 | 33.161
11:52 | 2388 | 39.8 | 0.1 | 44.5 | 16625 | 16.625 | 1.4626 | -1.4833e-05 | 0.89 | 0.57258 |  |  | 58.2108 | 0.057258 | 24.9608 | 33.25
11:52 | 2393 | 39.8833 | 0.083333 | 44 | 16669 | 16.669 | 1.4626 | -1.76e-05 | 1.056 | 0.40658 |  |  | 58.3327 | 0.033882 | 24.9947 | 33.338
11:52 | 2398 | 39.9667 | 0.083333 | 41.5 | 16710.5 | 16.7105 | 1.4626 | -1.66e-05 | 0.996 | 0.46658 |  |  | 58.4546 | 0.038882 | 25.0336 | 33.421
11:52 | 2403 | 40.05 | 0.083333 | 35 | 16745.5 | 16.7455 | 1.4626 | -1.4e-05 | 0.84 | 0.62258 |  |  | 58.5765 | 0.051882 | 25.0855 | 33.491
11:52 | 2409 | 40.15 | 0.1 | 47.5 | 16793 | 16.793 | 1.4626 | -1.5833e-05 | 0.95 | 0.51258 |  |  | 58.7227 | 0.051258 | 25.1367 | 33.586
11:52 | 2414 | 40.2333 | 0.083333 | 41.5 | 16834.5 | 16.8345 | 1.4626 | -1.66e-05 | 0.996 | 0.46658 |  |  | 58.8446 | 0.038882 | 25.1756 | 33.669
11:52 | 2419 | 40.3167 | 0.083333 | 51.5 | 16886 | 16.886 | 1.4626 | -2.06e-05 | 1.236 | 0.22658 |  |  | 58.9665 | 0.018882 | 25.1945 | 33.772
11:53 | 2424 | 40.4 | 0.083333 | 35.5 | 16921.5 | 16.9215 | 1.4626 | -1.42e-05 | 0.852 | 0.61058 |  |  | 59.0884 | 0.050882 | 25.2454 | 33.843
11:53 | 2430 | 40.5 | 0.1 | 44 | 16965.5 | 16.9655 | 1.4626 | -1.4667e-05 | 0.88 | 0.58258 |  |  | 59.2346 | 0.058258 | 25.3036 | 33.931
11:53 | 2435 | 40.5833 | 0.083333 | 44.5 | 17010 | 17.01 | 1.4626 | -1.78e-05 | 1.068 | 0.39458 |  |  | 59.3565 | 0.032882 | 25.3365 | 34.02
11:53 | 2440 | 40.6667 | 0.083333 | 43.5 | 17053.5 | 17.0535 | 1.4626 | -1.74e-05 | 1.044 | 0.41858 |  |  | 59.4784 | 0.034882 | 25.3714 | 34.107
11:53 | 2445 | 40.75 | 0.083333 | 43.5 | 17097 | 17.097 | 1.4626 | -1.74e-05 | 1.044 | 0.41858 |  |  | 59.6003 | 0.034882 | 25.4063 | 34.194
11:53 | 2450 | 40.8333 | 0.083333 | 42.5 | 17139.5 | 17.1395 | 1.4626 | -1.7e-05 | 1.02 | 0.44258 |  |  | 59.7222 | 0.036882 | 25.4432 | 34.279
11:53 | 2456 | 40.9333 | 0.1 | 49 | 17188.5 | 17.1885 | 1.4626 | -1.6333e-05 | 0.98 | 0.48258 |  |  | 59.8684 | 0.048258 | 25.4914 | 34.377
11:53 | 2461 | 41.0167 | 0.083333 | 45 | 17233.5 | 17.2335 | 1.4626 | -1.8e-05 | 1.08 | 0.38258 |  |  | 59.9903 | 0.031882 | 25.5233 | 34.467
11:53 | 2467 | 41.1167 | 0.1 | 38.5 | 17272 | 17.272 | 1.4626 | -1.2833e-05 | 0.77 | 0.69258 |  |  | 60.1366 | 0.069258 | 25.5926 | 34.544
11:53 | 2472 | 41.2 | 0.083333 | 46.5 | 17318.5 | 17.3185 | 1.4626 | -1.86e-05 | 1.116 | 0.34658 |  |  | 60.2584 | 0.028882 | 25.6214 | 34.637
11:53 | 2477 | 41.2833 | 0.083333 | 43.5 | 17362 | 17.362 | 1.4626 | -1.74e-05 | 1.044 | 0.41858 |  |  | 60.3803 | 0.034882 | 25.6563 | 34.724
11:54 | 2482 | 41.3667 | 0.083333 | 41 | 17403 | 17.403 | 1.4626 | -1.64e-05 | 0.984 | 0.47858 |  |  | 60.5022 | 0.039882 | 25.6962 | 34.806
11:54 | 2488 | 41.4667 | 0.1 | 41.5 | 17444.5 | 17.4445 | 1.4626 | -1.3833e-05 | 0.83 | 0.63258 |  |  | 60.6485 | 0.063258 | 25.7595 | 34.889
11:54 | 2493 | 41.55 | 0.083333 | 43 | 17487.5 | 17.4875 | 1.4626 | -1.72e-05 | 1.032 | 0.43058 |  |  | 60.7703 | 0.035882 | 25.7953 | 34.975
11:54 | 2498 | 41.6333 | 0.083333 | 42 | 17529.5 | 17.5295 | 1.4626 | -1.68e-05 | 1.008 | 0.45458 |  |  | 60.8922 | 0.037882 | 25.8332 | 35.059
11:54 | 2503 | 41.7167 | 0.083333 | 35.5 | 17565 | 17.565 | 1.4626 | -1.42e-05 | 0.852 | 0.61058 |  |  | 61.0141 | 0.050882 | 25.8841 | 35.13
11:54 | 2508 | 41.8 | 0.083333 | 44 | 17609 | 17.609 | 1.4626 | -1.76e-05 | 1.056 | 0.40658 |  |  | 61.136 | 0.033882 | 25.918 | 35.218
11:54 | 2514 | 41.9 | 0.1 | 43.5 | 17652.5 | 17.6525 | 1.4626 | -1.45e-05 | 0.87 | 0.59258 |  |  | 61.2822 | 0.059258 | 25.9772 | 35.305
11:54 | 2519 | 41.9833 | 0.083333 | 43 | 17695.5 | 17.6955 | 1.4626 | -1.72e-05 | 1.032 | 0.43058 |  |  | 61.4041 | 0.035882 | 26.0131 | 35.391
11:54 | 2524 | 42.0667 | 0.083333 | 45.5 | 17741 | 17.741 | 1.4626 | -1.82e-05 | 1.092 | 0.37058 |  |  | 61.526 | 0.030882 | 26.044 | 35.482
11:54 | 2529 | 42.15 | 0.083333 | 37 | 17778 | 17.778 | 1.4626 | -1.48e-05 | 0.888 | 0.57458 |  |  | 61.6479 | 0.047882 | 26.0919 | 35.556
11:54 | 2534 | 42.2333 | 0.083333 | 45 | 17823 | 17.823 | 1.4626 | -1.8e-05 | 1.08 | 0.38258 |  |  | 61.7698 | 0.031882 | 26.1238 | 35.646
11:54 | 2540 | 42.3333 | 0.1 | 50.5 | 17873.5 | 17.8735 | 1.4626 | -1.6833e-05 | 1.01 | 0.45258 |  |  | 61.916 | 0.045258 | 26.169 | 35.747
11:55 | 2545 | 42.4167 | 0.083333 | 37.5 | 17911 | 17.911 | 1.4626 | -1.5e-05 | 0.9 | 0.56258 |  |  | 62.0379 | 0.046882 | 26.2159 | 35.822
11:55 | 2550 | 42.5 | 0.083333 | 54 | 17965 | 17.965 | 1.4626 | -2.16e-05 | 1.296 | 0.16658 |  |  | 62.1598 | 0.013882 | 26.2298 | 35.93
11:55 | 2555 | 42.5833 | 0.083333 | 36.5 | 18001.5 | 18.0015 | 1.4626 | -1.46e-05 | 0.876 | 0.58658 |  |  | 62.2817 | 0.048882 | 26.2787 | 36.003
11:55 | 2560 | 42.6667 | 0.083333 | 48.5 | 18050 | 18.05 | 1.4626 | -1.94e-05 | 1.164 | 0.29858 |  |  | 62.4036 | 0.024882 | 26.3036 | 36.1
11:55 | 2566 | 42.7667 | 0.1 | 44 | 18094 | 18.094 | 1.4626 | -1.4667e-05 | 0.88 | 0.58258 |  |  | 62.5498 | 0.058258 | 26.3618 | 36.188
11:55 | 2571 | 42.85 | 0.083333 | 49 | 18143 | 18.143 | 1.4626 | -1.96e-05 | 1.176 | 0.28658 |  |  | 62.6717 | 0.023882 | 26.3857 | 36.286
11:55 | 2576 | 42.9333 | 0.083333 | 42 | 18185 | 18.185 | 1.4626 | -1.68e-05 | 1.008 | 0.45458 |  |  | 62.7936 | 0.037882 | 26.4236 | 36.37
11:55 | 2582 | 43.0333 | 0.1 | 48.5 | 18233.5 | 18.2335 | 1.4626 | -1.6167e-05 | 0.97 | 0.49258 |  |  | 62.9398 | 0.049258 | 26.4728 | 36.467
11:55 | 2587 | 43.1167 | 0.083333 | 44.5 | 18278 | 18.278 | 1.4626 | -1.78e-05 | 1.068 | 0.39458 |  |  | 63.0617 | 0.032882 | 26.5057 | 36.556
11:55 | 2592 | 43.2 | 0.083333 | 42.5 | 18320.5 | 18.3205 | 1.4626 | -1.7e-05 | 1.02 | 0.44258 |  |  | 63.1836 | 0.036882 | 26.5426 | 36.641
11:55 | 2597 | 43.2833 | 0.083333 | 42.5 | 18363 | 18.363 | 1.4626 | -1.7e-05 | 1.02 | 0.44258 |  |  | 63.3055 | 0.036882 | 26.5795 | 36.726
11:56 | 2602 | 43.3667 | 0.083333 | 41 | 18404 | 18.404 | 1.4626 | -1.64e-05 | 0.984 | 0.47858 |  |  | 63.4274 | 0.039882 | 26.6194 | 36.808
11:56 | 2608 | 43.4667 | 0.1 | 31.5 | 18435.5 | 18.4355 | 1.4626 | -1.05e-05 | 0.63 | 0.83258 |  |  | 63.5736 | 0.083258 | 26.7026 | 36.871
11:56 | 2613 | 43.55 | 0.083333 | 41 | 18476.5 | 18.4765 | 1.4626 | -1.64e-05 | 0.984 | 0.47858 |  |  | 63.6955 | 0.039882 | 26.7425 | 36.953
11:56 | 2618 | 43.6333 | 0.083333 | 41 | 18517.5 | 18.5175 | 1.4626 | -1.64e-05 | 0.984 | 0.47858 |  |  | 63.8174 | 0.039882 | 26.7824 | 37.035
11:56 | 2623 | 43.7167 | 0.083333 | 39.5 | 18557 | 18.557 | 1.4626 | -1.58e-05 | 0.948 | 0.51458 |  |  | 63.9393 | 0.042882 | 26.8253 | 37.114
11:56 | 2628 | 43.8 | 0.083333 | 40 | 18597 | 18.597 | 1.4626 | -1.6e-05 | 0.96 | 0.50258 |  |  | 64.0612 | 0.041882 | 26.8672 | 37.194
11:56 | 2634 | 43.9 | 0.1 | 43 | 18640 | 18.64 | 1.4626 | -1.4333e-05 | 0.86 | 0.60258 |  |  | 64.2074 | 0.060258 | 26.9274 | 37.28
11:56 | 2639 | 43.9833 | 0.083333 | 43 | 18683 | 18.683 | 1.4626 | -1.72e-05 | 1.032 | 0.43058 |  |  | 64.3293 | 0.035882 | 26.9633 | 37.366
11:56 | 2644 | 44.0667 | 0.083333 | 43 | 18726 | 18.726 | 1.4626 | -1.72e-05 | 1.032 | 0.43058 |  |  | 64.4512 | 0.035882 | 26.9992 | 37.452
11:56 | 2649 | 44.15 | 0.083333 | 44 | 18770 | 18.77 | 1.4626 | -1.76e-05 | 1.056 | 0.40658 |  |  | 64.5731 | 0.033882 | 27.0331 | 37.54
11:56 | 2654 | 44.2333 | 0.083333 | 42 | 18812 | 18.812 | 1.4626 | -1.68e-05 | 1.008 | 0.45458 |  |  | 64.6949 | 0.037882 | 27.0709 | 37.624
11:56 | 2660 | 44.3333 | 0.1 | 41.5 | 18853.5 | 18.8535 | 1.4626 | -1.3833e-05 | 0.83 | 0.63258 |  |  | 64.8412 | 0.063258 | 27.1342 | 37.707
11:57 | 2665 | 44.4167 | 0.083333 | 44 | 18897.5 | 18.8975 | 1.4626 | -1.76e-05 | 1.056 | 0.40658 |  |  | 64.9631 | 0.033882 | 27.1681 | 37.795
11:57 | 2670 | 44.5 | 0.083333 | 42 | 18939.5 | 18.9395 | 1.4626 | -1.68e-05 | 1.008 | 0.45458 |  |  | 65.085 | 0.037882 | 27.206 | 37.879
11:57 | 2675 | 44.5833 | 0.083333 | 41.5 | 18981 | 18.981 | 1.4626 | -1.66e-05 | 0.996 | 0.46658 |  |  | 65.2068 | 0.038882 | 27.2448 | 37.962
11:57 | 2680 | 44.6667 | 0.083333 | 44.5 | 19025.5 | 19.0255 | 1.4626 | -1.78e-05 | 1.068 | 0.39458 | 0.47786 | #REF! | 65.3287 | 0.032882 | 27.2777 | 38.051
11:57 | 2685 | 44.75 | 0.083333 | 43.5 | 19069 | 19.069 | 1.4626 | -1.74e-05 | 1.044 | 0.41858 |  |  | 65.4506 | 0.034882 | 27.3126 | 38.138
11:57 | 2691 | 44.85 | 0.1 | 43 | 19112 | 19.112 | 1.4626 | -1.4333e-05 | 0.86 | 0.60258 |  |  | 65.5969 | 0.060258 | 27.3729 | 38.224
11:57 | 2696 | 44.9333 | 0.083333 | 42.5 | 19154.5 | 19.1545 | 1.4626 | -1.7e-05 | 1.02 | 0.44258 |  |  | 65.7187 | 0.036882 | 27.4097 | 38.309
11:57 | 2701 | 45.0167 | 0.083333 | 42 | 19196.5 | 19.1965 | 1.4626 | -1.68e-05 | 1.008 | 0.45458 |  |  | 65.8406 | 0.037882 | 27.4476 | 38.393
11:57 | 2707 | 45.1167 | 0.1 | 34.5 | 19231 | 19.231 | 1.4626 | -1.15e-05 | 0.69 | 0.77258 |  |  | 65.9869 | 0.077258 | 27.5249 | 38.462
11:57 | 2712 | 45.2 | 0.083333 | 42 | 19273 | 19.273 | 1.4626 | -1.68e-05 | 1.008 | 0.45458 |  |  | 66.1088 | 0.037882 | 27.5628 | 38.546
11:57 | 2717 | 45.2833 | 0.083333 | 44.5 | 19317.5 | 19.3175 | 1.4626 | -1.78e-05 | 1.068 | 0.39458 |  |  | 66.2306 | 0.032882 | 27.5956 | 38.635
11:58 | 2722 | 45.3667 | 0.083333 | 48 | 19365.5 | 19.3655 | 1.4626 | -1.92e-05 | 1.152 | 0.31058 |  |  | 66.3525 | 0.025882 | 27.6215 | 38.731
11:58 | 2727 | 45.45 | 0.083333 | 43.5 | 19409 | 19.409 | 1.4626 | -1.74e-05 | 1.044 | 0.41858 |  |  | 66.4744 | 0.034882 | 27.6564 | 38.818
11:58 | 2733 | 45.55 | 0.1 | 43 | 19452 | 19.452 | 1.4626 | -1.4333e-05 | 0.86 | 0.60258 |  |  | 66.6207 | 0.060258 | 27.7167 | 38.904
11:58 | 2738 | 45.6333 | 0.083333 | 33 | 19485 | 19.485 | 1.4626 | -1.32e-05 | 0.792 | 0.67058 |  |  | 66.7426 | 0.055882 | 27.7726 | 38.97
11:58 | 2743 | 45.7167 | 0.083333 | 44.5 | 19529.5 | 19.5295 | 1.4626 | -1.78e-05 | 1.068 | 0.39458 |  |  | 66.8644 | 0.032882 | 27.8054 | 39.059
11:58 | 2748 | 45.8 | 0.083333 | 42.5 | 19572 | 19.572 | 1.4626 | -1.7e-05 | 1.02 | 0.44258 |  |  | 66.9863 | 0.036882 | 27.8423 | 39.144
11:58 | 2753 | 45.8833 | 0.083333 | 43.5 | 19615.5 | 19.6155 | 1.4626 | -1.74e-05 | 1.044 | 0.41858 |  |  | 67.1082 | 0.034882 | 27.8772 | 39.231
11:58 | 2759 | 45.9833 | 0.1 | 44 | 19659.5 | 19.6595 | 1.4626 | -1.4667e-05 | 0.88 | 0.58258 |  |  | 67.2545 | 0.058258 | 27.9355 | 39.319
11:58 | 2764 | 46.0667 | 0.083333 | 46 | 19705.5 | 19.7055 | 1.4626 | -1.84e-05 | 1.104 | 0.35858 |  |  | 67.3763 | 0.029882 | 27.9653 | 39.411
11:58 | 2769 | 46.15 | 0.083333 | 44.5 | 19750 | 19.75 | 1.4626 | -1.78e-05 | 1.068 | 0.39458 |  |  | 67.4982 | 0.032882 | 27.9982 | 39.5
11:58 | 2774 | 46.2333 | 0.083333 | 47 | 19797 | 19.797 | 1.4626 | -1.88e-05 | 1.128 | 0.33458 |  |  | 67.6201 | 0.027882 | 28.0261 | 39.594
11:58 | 2780 | 46.3333 | 0.1 | 45 | 19842 | 19.842 | 1.4626 | -1.5e-05 | 0.9 | 0.56258 |  |  | 67.7664 | 0.056258 | 28.0824 | 39.684
11:59 | 2785 | 46.4167 | 0.083333 | 41.5 | 19883.5 | 19.8835 | 1.4626 | -1.66e-05 | 0.996 | 0.46658 |  |  | 67.8882 | 0.038882 | 28.1212 | 39.767
11:59 | 2790 | 46.5 | 0.083333 | 45.5 | 19929 | 19.929 | 1.4626 | -1.82e-05 | 1.092 | 0.37058 |  |  | 68.0101 | 0.030882 | 28.1521 | 39.858
11:59 | 2795 | 46.5833 | 0.083333 | 43 | 19972 | 19.972 | 1.4626 | -1.72e-05 | 1.032 | 0.43058 |  |  | 68.132 | 0.035882 | 28.188 | 39.944
11:59 | 2800 | 46.6667 | 0.083333 | 44.5 | 20016.5 | 20.0165 | 1.4626 | -1.78e-05 | 1.068 | 0.39458 |  |  | 68.2539 | 0.032882 | 28.2209 | 40.033
11:59 | 2806 | 46.7667 | 0.1 | 43 | 20059.5 | 20.0595 | 1.4626 | -1.4333e-05 | 0.86 | 0.60258 |  |  | 68.4001 | 0.060258 | 28.2811 | 40.119
11:59 | 2811 | 46.85 | 0.083333 | 44 | 20103.5 | 20.1035 | 1.4626 | -1.76e-05 | 1.056 | 0.40658 |  |  | 68.522 | 0.033882 | 28.315 | 40.207
11:59 | 2816 | 46.9333 | 0.083333 | 34 | 20137.5 | 20.1375 | 1.4626 | -1.36e-05 | 0.816 | 0.64658 |  |  | 68.6439 | 0.053882 | 28.3689 | 40.275
11:59 | 2821 | 47.0167 | 0.083333 | 43.5 | 20181 | 20.181 | 1.4626 | -1.74e-05 | 1.044 | 0.41858 |  |  | 68.7658 | 0.034882 | 28.4038 | 40.362
11:59 | 2826 | 47.1 | 0.083333 | 45.5 | 20226.5 | 20.2265 | 1.4626 | -1.82e-05 | 1.092 | 0.37058 |  |  | 68.8877 | 0.030882 | 28.4347 | 40.453
11:59 | 2832 | 47.2 | 0.1 | 37 | 20263.5 | 20.2635 | 1.4626 | -1.2333e-05 | 0.74 | 0.72258 |  |  | 69.0339 | 0.072258 | 28.5069 | 40.527
11:59 | 2837 | 47.2833 | 0.083333 | 45 | 20308.5 | 20.3085 | 1.4626 | -1.8e-05 | 1.08 | 0.38258 |  |  | 69.1558 | 0.031882 | 28.5388 | 40.617
12:00 | 2842 | 47.3667 | 0.083333 | 45.5 | 20354 | 20.354 | 1.4626 | -1.82e-05 | 1.092 | 0.37058 |  |  | 69.2777 | 0.030882 | 28.5697 | 40.708
12:00 | 2847 | 47.45 | 0.083333 | 44.5 | 20398.5 | 20.3985 | 1.4626 | -1.78e-05 | 1.068 | 0.39458 |  |  | 69.3996 | 0.032882 | 28.6026 | 40.797
12:00 | 2852 | 47.5333 | 0.083333 | 44 | 20442.5 | 20.4425 | 1.4626 | -1.76e-05 | 1.056 | 0.40658 |  |  | 69.5215 | 0.033882 | 28.6365 | 40.885
12:00 | 2858 | 47.6333 | 0.1 | 37.5 | 20480 | 20.48 | 1.4626 | -1.25e-05 | 0.75 | 0.71258 |  |  | 69.6677 | 0.071258 | 28.7077 | 40.96
12:00 | 2863 | 47.7167 | 0.083333 | 48 | 20528 | 20.528 | 1.4626 | -1.92e-05 | 1.152 | 0.31058 |  |  | 69.7896 | 0.025882 | 28.7336 | 41.056
12:00 | 2868 | 47.8 | 0.083333 | 48.5 | 20576.5 | 20.5765 | 1.4626 | -1.94e-05 | 1.164 | 0.29858 |  |  | 69.9115 | 0.024882 | 28.7585 | 41.153
12:00 | 2873 | 47.8833 | 0.083333 | 44 | 20620.5 | 20.6205 | 1.4626 | -1.76e-05 | 1.056 | 0.40658 |  |  | 70.0334 | 0.033882 | 28.7924 | 41.241
12:00 | 2878 | 47.9667 | 0.083333 | 48.5 | 20669 | 20.669 | 1.4626 | -1.94e-05 | 1.164 | 0.29858 |  |  | 70.1552 | 0.024882 | 28.8172 | 41.338
12:00 | 2884 | 48.0667 | 0.1 | 56.5 | 20725.5 | 20.7255 | 1.4626 | -1.8833e-05 | 1.13 | 0.33258 |  |  | 70.3015 | 0.033258 | 28.8505 | 41.451
12:00 | 2889 | 48.15 | 0.083333 | 43 | 20768.5 | 20.7685 | 1.4626 | -1.72e-05 | 1.032 | 0.43058 |  |  | 70.4234 | 0.035882 | 28.8864 | 41.537
12:00 | 2894 | 48.2333 | 0.083333 | 51 | 20819.5 | 20.8195 | 1.4626 | -2.04e-05 | 1.224 | 0.23858 |  |  | 70.5453 | 0.019882 | 28.9063 | 41.639
12:00 | 2900 | 48.3333 | 0.1 | 46 | 20865.5 | 20.8655 | 1.4626 | -1.5333e-05 | 0.92 | 0.54258 |  |  | 70.6915 | 0.054258 | 28.9605 | 41.731
12:01 | 2905 | 48.4167 | 0.083333 | 53 | 20918.5 | 20.9185 | 1.4626 | -2.12e-05 | 1.272 | 0.19058 |  |  | 70.8134 | 0.015882 | 28.9764 | 41.837
12:01 | 2910 | 48.5 | 0.083333 | 37 | 20955.5 | 20.9555 | 1.4626 | -1.48e-05 | 0.888 | 0.57458 |  |  | 70.9353 | 0.047882 | 29.0243 | 41.911
12:01 | 2915 | 48.5833 | 0.083333 | 48 | 21003.5 | 21.0035 | 1.4626 | -1.92e-05 | 1.152 | 0.31058 |  |  | 71.0572 | 0.025882 | 29.0502 | 42.007
12:01 | 2920 | 48.6667 | 0.083333 | 53.5 | 21057 | 21.057 | 1.4626 | -2.14e-05 | 1.284 | 0.17858 |  |  | 71.1791 | 0.014882 | 29.0651 | 42.114
12:01 | 2926 | 48.7667 | 0.1 | 41 | 21098 | 21.098 | 1.4626 | -1.3667e-05 | 0.82 | 0.64258 |  |  | 71.3253 | 0.064258 | 29.1293 | 42.196
12:01 | 2931 | 48.85 | 0.083333 | 53.5 | 21151.5 | 21.1515 | 1.4626 | -2.14e-05 | 1.284 | 0.17858 |  |  | 71.4472 | 0.014882 | 29.1442 | 42.303
12:01 | 2936 | 48.9333 | 0.083333 | 42.5 | 21194 | 21.194 | 1.4626 | -1.7e-05 | 1.02 | 0.44258 |  |  | 71.5691 | 0.036882 | 29.1811 | 42.388
12:01 | 2941 | 49.0167 | 0.083333 | 50 | 21244 | 21.244 | 1.4626 | -2e-05 | 1.2 | 0.26258 |  |  | 71.691 | 0.021882 | 29.203 | 42.488
12:01 | 2947 | 49.1167 | 0.1 | 49 | 21293 | 21.293 | 1.4626 | -1.6333e-05 | 0.98 | 0.48258 |  |  | 71.8372 | 0.048258 | 29.2512 | 42.586
12:01 | 2952 | 49.2 | 0.083333 | 53 | 21346 | 21.346 | 1.4626 | -2.12e-05 | 1.272 | 0.19058 |  |  | 71.9591 | 0.015882 | 29.2671 | 42.692
12:01 | 2958 | 49.3 | 0.1 | 46 | 21392 | 21.392 | 1.4626 | -1.5333e-05 | 0.92 | 0.54258 |  |  | 72.1054 | 0.054258 | 29.3214 | 42.784
12:02 | 2963 | 49.3833 | 0.083333 | 36.5 | 21428.5 | 21.4285 | 1.4626 | -1.46e-05 | 0.876 | 0.58658 |  |  | 72.2272 | 0.048882 | 29.3702 | 42.857
12:02 | 2969 | 49.4833 | 0.1 | 47 | 21475.5 | 21.4755 | 1.4626 | -1.5667e-05 | 0.94 | 0.52258 |  |  | 72.3735 | 0.052258 | 29.4225 | 42.951
12:02 | 2975 | 49.5833 | 0.1 | 55 | 21530.5 | 21.5305 | 1.4626 | -1.8333e-05 | 1.1 | 0.36258 |  |  | 72.5198 | 0.036258 | 29.4588 | 43.061
12:02 | 2981 | 49.6833 | 0.1 | 59.5 | 21590 | 21.59 | 1.4626 | -1.9833e-05 | 1.19 | 0.27258 |  |  | 72.666 | 0.027258 | 29.486 | 43.18
12:02 | 2987 | 49.7833 | 0.1 | 46 | 21636 | 21.636 | 1.4626 | -1.5333e-05 | 0.92 | 0.54258 |  |  | 72.8123 | 0.054258 | 29.5403 | 43.272
12:02 | 2992 | 49.8667 | 0.083333 | 47.5 | 21683.5 | 21.6835 | 1.4626 | -1.9e-05 | 1.14 | 0.32258 |  |  | 72.9342 | 0.026882 | 29.5672 | 43.367
12:02 | 2998 | 49.9667 | 0.1 | 47 | 21730.5 | 21.7305 | 1.4626 | -1.5667e-05 | 0.94 | 0.52258 |  |  | 73.0804 | 0.052258 | 29.6194 | 43.461
12:02 | 3003 | 50.05 | 0.083333 | 56 | 21786.5 | 21.7865 | 1.4626 | -2.24e-05 | 1.344 | 0.11858 |  |  | 73.2023 | 0.0098819 | 29.6293 | 43.573
12:02 | 3009 | 50.15 | 0.1 | 48.5 | 21835 | 21.835 | 1.4626 | -1.6167e-05 | 0.97 | 0.49258 |  |  | 73.3486 | 0.049258 | 29.6786 | 43.67
12:02 | 3015 | 50.25 | 0.1 | 58 | 21893 | 21.893 | 1.4626 | -1.9333e-05 | 1.16 | 0.30258 |  |  | 73.4948 | 0.030258 | 29.7088 | 43.786
12:03 | 3021 | 50.35 | 0.1 | 50 | 21943 | 21.943 | 1.4626 | -1.6667e-05 | 1 | 0.46258 |  |  | 73.6411 | 0.046258 | 29.7551 | 43.886
12:03 | 3026 | 50.4333 | 0.083333 | 52 | 21995 | 21.995 | 1.4626 | -2.08e-05 | 1.248 | 0.21458 |  |  | 73.763 | 0.017882 | 29.773 | 43.99
12:03 | 3032 | 50.5333 | 0.1 | 59 | 22054 | 22.054 | 1.4626 | -1.9667e-05 | 1.18 | 0.28258 |  |  | 73.9092 | 0.028258 | 29.8012 | 44.108
12:03 | 3037 | 50.6167 | 0.083333 | 48.5 | 22102.5 | 22.1025 | 1.4626 | -1.94e-05 | 1.164 | 0.29858 |  |  | 74.0311 | 0.024882 | 29.8261 | 44.205
12:03 | 3043 | 50.7167 | 0.1 | 55.5 | 22158 | 22.158 | 1.4626 | -1.85e-05 | 1.11 | 0.35258 |  |  | 74.1774 | 0.035258 | 29.8614 | 44.316
12:03 | 3049 | 50.8167 | 0.1 | 50.5 | 22208.5 | 22.2085 | 1.4626 | -1.6833e-05 | 1.01 | 0.45258 |  |  | 74.3236 | 0.045258 | 29.9066 | 44.417
12:03 | 3054 | 50.9 | 0.083333 | 49.5 | 22258 | 22.258 | 1.4626 | -1.98e-05 | 1.188 | 0.27458 |  |  | 74.4455 | 0.022882 | 29.9295 | 44.516
12:03 | 3060 | 51 | 0.1 | 43 | 22301 | 22.301 | 1.4626 | -1.4333e-05 | 0.86 | 0.60258 |  |  | 74.5917 | 0.060258 | 29.9897 | 44.602
12:03 | 3065 | 51.0833 | 0.083333 | 57.5 | 22358.5 | 22.3585 | 1.4626 | -2.3e-05 | 1.38 | 0.082583 |  |  | 74.7136 | 0.0068819 | 29.9966 | 44.717
12:03 | 3071 | 51.1833 | 0.1 | 53 | 22411.5 | 22.4115 | 1.4626 | -1.7667e-05 | 1.06 | 0.40258 |  |  | 74.8599 | 0.040258 | 30.0369 | 44.823
12:03 | 3076 | 51.2667 | 0.083333 | 57.5 | 22469 | 22.469 | 1.4626 | -2.3e-05 | 1.38 | 0.082583 |  |  | 74.9818 | 0.0068819 | 30.0438 | 44.938
12:04 | 3082 | 51.3667 | 0.1 | 40 | 22509 | 22.509 | 1.4626 | -1.3333e-05 | 0.8 | 0.66258 |  |  | 75.128 | 0.066258 | 30.11 | 45.018
12:04 | 3087 | 51.45 | 0.083333 | 49 | 22558 | 22.558 | 1.4626 | -1.96e-05 | 1.176 | 0.28658 |  |  | 75.2499 | 0.023882 | 30.1339 | 45.116
12:04 | 3094 | 51.5667 | 0.11667 | 51 | 22609 | 22.609 | 1.4626 | -1.4571e-05 | 0.87429 | 0.5883 |  |  | 75.4205 | 0.068635 | 30.2025 | 45.218
12:04 | 3099 | 51.65 | 0.083333 | 51 | 22660 | 22.66 | 1.4626 | -2.04e-05 | 1.224 | 0.23858 |  |  | 75.5424 | 0.019882 | 30.2224 | 45.32
12:04 | 3105 | 51.75 | 0.1 | 51 | 22711 | 22.711 | 1.4626 | -1.7e-05 | 1.02 | 0.44258 |  |  | 75.6887 | 0.044258 | 30.2667 | 45.422
12:04 | 3110 | 51.8333 | 0.083333 | 51 | 22762 | 22.762 | 1.4626 | -2.04e-05 | 1.224 | 0.23858 |  |  | 75.8106 | 0.019882 | 30.2866 | 45.524
12:04 | 3116 | 51.9333 | 0.1 | 46 | 22808 | 22.808 | 1.4626 | -1.5333e-05 | 0.92 | 0.54258 |  |  | 75.9568 | 0.054258 | 30.3408 | 45.616
12:04 | 3122 | 52.0333 | 0.1 | 54.5 | 22862.5 | 22.8625 | 1.4626 | -1.8167e-05 | 1.09 | 0.37258 |  |  | 76.1031 | 0.037258 | 30.3781 | 45.725
12:04 | 3128 | 52.1333 | 0.1 | 44 | 22906.5 | 22.9065 | 1.4626 | -1.4667e-05 | 0.88 | 0.58258 |  |  | 76.2493 | 0.058258 | 30.4363 | 45.813
12:04 | 3133 | 52.2167 | 0.083333 | 42.5 | 22949 | 22.949 | 1.4626 | -1.7e-05 | 1.02 | 0.44258 |  |  | 76.3712 | 0.036882 | 30.4732 | 45.898
12:04 | 3139 | 52.3167 | 0.1 | 53.5 | 23002.5 | 23.0025 | 1.4626 | -1.7833e-05 | 1.07 | 0.39258 |  |  | 76.5175 | 0.039258 | 30.5125 | 46.005
12:05 | 3144 | 52.4 | 0.083333 | 49.5 | 23052 | 23.052 | 1.4626 | -1.98e-05 | 1.188 | 0.27458 |  |  | 76.6394 | 0.022882 | 30.5354 | 46.104
12:05 | 3150 | 52.5 | 0.1 | 46.5 | 23098.5 | 23.0985 | 1.4626 | -1.55e-05 | 0.93 | 0.53258 |  |  | 76.7856 | 0.053258 | 30.5886 | 46.197
12:05 | 3155 | 52.5833 | 0.083333 | 40.5 | 23139 | 23.139 | 1.4626 | -1.62e-05 | 0.972 | 0.49058 |  |  | 76.9075 | 0.040882 | 30.6295 | 46.278
12:05 | 3161 | 52.6833 | 0.1 | 46.5 | 23185.5 | 23.1855 | 1.4626 | -1.55e-05 | 0.93 | 0.53258 |  |  | 77.0538 | 0.053258 | 30.6828 | 46.371
12:05 | 3166 | 52.7667 | 0.083333 | 58 | 23243.5 | 23.2435 | 1.4626 | -2.32e-05 | 1.392 | 0.070583 |  |  | 77.1756 | 0.0058819 | 30.6886 | 46.487
12:05 | 3172 | 52.8667 | 0.1 | 41 | 23284.5 | 23.2845 | 1.4626 | -1.3667e-05 | 0.82 | 0.64258 |  |  | 77.3219 | 0.064258 | 30.7529 | 46.569
12:05 | 3177 | 52.95 | 0.083333 | 50 | 23334.5 | 23.3345 | 1.4626 | -2e-05 | 1.2 | 0.26258 |  |  | 77.4438 | 0.021882 | 30.7748 | 46.669
12:05 | 3183 | 53.05 | 0.1 | 51 | 23385.5 | 23.3855 | 1.4626 | -1.7e-05 | 1.02 | 0.44258 |  |  | 77.59 | 0.044258 | 30.819 | 46.771
12:05 | 3188 | 53.1333 | 0.083333 | 38.5 | 23424 | 23.424 | 1.4626 | -1.54e-05 | 0.924 | 0.53858 |  |  | 77.7119 | 0.044882 | 30.8639 | 46.848
12:05 | 3193 | 53.2167 | 0.083333 | 52 | 23476 | 23.476 | 1.4626 | -2.08e-05 | 1.248 | 0.21458 |  |  | 77.8338 | 0.017882 | 30.8818 | 46.952
12:05 | 3199 | 53.3167 | 0.1 | 47 | 23523 | 23.523 | 1.4626 | -1.5667e-05 | 0.94 | 0.52258 |  |  | 77.9801 | 0.052258 | 30.9341 | 47.046
12:06 | 3204 | 53.4 | 0.083333 | 47.5 | 23570.5 | 23.5705 | 1.4626 | -1.9e-05 | 1.14 | 0.32258 |  |  | 78.102 | 0.026882 | 30.961 | 47.141
12:06 | 3209 | 53.4833 | 0.083333 | 48 | 23618.5 | 23.6185 | 1.4626 | -1.92e-05 | 1.152 | 0.31058 |  |  | 78.2238 | 0.025882 | 30.9868 | 47.237
12:06 | 3215 | 53.5833 | 0.1 | 45 | 23663.5 | 23.6635 | 1.4626 | -1.5e-05 | 0.9 | 0.56258 |  |  | 78.3701 | 0.056258 | 31.0431 | 47.327
12:06 | 3220 | 53.6667 | 0.083333 | 36 | 23699.5 | 23.6995 | 1.4626 | -1.44e-05 | 0.864 | 0.59858 |  |  | 78.492 | 0.049882 | 31.093 | 47.399
12:06 | 3225 | 53.75 | 0.083333 | 50.5 | 23750 | 23.75 | 1.4626 | -2.02e-05 | 1.212 | 0.25058 |  |  | 78.6139 | 0.020882 | 31.1139 | 47.5
12:06 | 3231 | 53.85 | 0.1 | 43.5 | 23793.5 | 23.7935 | 1.4626 | -1.45e-05 | 0.87 | 0.59258 |  |  | 78.7601 | 0.059258 | 31.1731 | 47.587
12:06 | 3236 | 53.9333 | 0.083333 | 41 | 23834.5 | 23.8345 | 1.4626 | -1.64e-05 | 0.984 | 0.47858 |  |  | 78.882 | 0.039882 | 31.213 | 47.669
12:06 | 3241 | 54.0167 | 0.083333 | 42.5 | 23877 | 23.877 | 1.4626 | -1.7e-05 | 1.02 | 0.44258 |  |  | 79.0039 | 0.036882 | 31.2499 | 47.754
12:06 | 3246 | 54.1 | 0.083333 | 41 | 23918 | 23.918 | 1.4626 | -1.64e-05 | 0.984 | 0.47858 |  |  | 79.1258 | 0.039882 | 31.2898 | 47.836
12:06 | 3252 | 54.2 | 0.1 | 41.5 | 23959.5 | 23.9595 | 1.4626 | -1.3833e-05 | 0.83 | 0.63258 |  |  | 79.272 | 0.063258 | 31.353 | 47.919
12:06 | 3257 | 54.2833 | 0.083333 | 42.5 | 24002 | 24.002 | 1.4626 | -1.7e-05 | 1.02 | 0.44258 |  |  | 79.3939 | 0.036882 | 31.3899 | 48.004
12:07 | 3262 | 54.3667 | 0.083333 | 41 | 24043 | 24.043 | 1.4626 | -1.64e-05 | 0.984 | 0.47858 |  |  | 79.5158 | 0.039882 | 31.4298 | 48.086
12:07 | 3268 | 54.4667 | 0.1 | 45.5 | 24088.5 | 24.0885 | 1.4626 | -1.5167e-05 | 0.91 | 0.55258 |  |  | 79.662 | 0.055258 | 31.485 | 48.177
12:07 | 3273 | 54.55 | 0.083333 | 42 | 24130.5 | 24.1305 | 1.4626 | -1.68e-05 | 1.008 | 0.45458 |  |  | 79.7839 | 0.037882 | 31.5229 | 48.261
12:07 | 3278 | 54.6333 | 0.083333 | 45 | 24175.5 | 24.1755 | 1.4626 | -1.8e-05 | 1.08 | 0.38258 |  |  | 79.9058 | 0.031882 | 31.5548 | 48.351
12:07 | 3284 | 54.7333 | 0.1 | 42 | 24217.5 | 24.2175 | 1.4626 | -1.4e-05 | 0.84 | 0.62258 |  |  | 80.0521 | 0.062258 | 31.6171 | 48.435
12:07 | 3289 | 54.8167 | 0.083333 | 45 | 24262.5 | 24.2625 | 1.4626 | -1.8e-05 | 1.08 | 0.38258 |  |  | 80.1739 | 0.031882 | 31.6489 | 48.525
12:07 | 3295 | 54.9167 | 0.1 | 42.5 | 24305 | 24.305 | 1.4626 | -1.4167e-05 | 0.85 | 0.61258 |  |  | 80.3202 | 0.061258 | 31.7102 | 48.61
12:07 | 3300 | 55 | 0.083333 | 41.5 | 24346.5 | 24.3465 | 1.4626 | -1.66e-05 | 0.996 | 0.46658 |  |  | 80.4421 | 0.038882 | 31.7491 | 48.693
12:07 | 3305 | 55.0833 | 0.083333 | 42.5 | 24389 | 24.389 | 1.4626 | -1.7e-05 | 1.02 | 0.44258 |  |  | 80.564 | 0.036882 | 31.786 | 48.778
12:07 | 3311 | 55.1833 | 0.1 | 46 | 24435 | 24.435 | 1.4626 | -1.5333e-05 | 0.92 | 0.54258 |  |  | 80.7102 | 0.054258 | 31.8402 | 48.87
12:07 | 3316 | 55.2667 | 0.083333 | 44 | 24479 | 24.479 | 1.4626 | -1.76e-05 | 1.056 | 0.40658 |  |  | 80.8321 | 0.033882 | 31.8741 | 48.958
12:08 | 3322 | 55.3667 | 0.1 | 49 | 24528 | 24.528 | 1.4626 | -1.6333e-05 | 0.98 | 0.48258 |  |  | 80.9784 | 0.048258 | 31.9224 | 49.056
12:08 | 3327 | 55.45 | 0.083333 | 52.5 | 24580.5 | 24.5805 | 1.4626 | -2.1e-05 | 1.26 | 0.20258 |  |  | 81.1002 | 0.016882 | 31.9392 | 49.161
12:08 | 3332 | 55.5333 | 0.083333 | 35 | 24615.5 | 24.6155 | 1.4626 | -1.4e-05 | 0.84 | 0.62258 |  |  | 81.2221 | 0.051882 | 31.9911 | 49.231
12:08 | 3337 | 55.6167 | 0.083333 | 49.5 | 24665 | 24.665 | 1.4626 | -1.98e-05 | 1.188 | 0.27458 |  |  | 81.344 | 0.022882 | 32.014 | 49.33
12:08 | 3342 | 55.7 | 0.083333 | 46 | 24711 | 24.711 | 1.4626 | -1.84e-05 | 1.104 | 0.35858 |  |  | 81.4659 | 0.029882 | 32.0439 | 49.422
12:08 | 3348 | 55.8 | 0.1 | 49 | 24760 | 24.76 | 1.4626 | -1.6333e-05 | 0.98 | 0.48258 |  |  | 81.6121 | 0.048258 | 32.0921 | 49.52
12:08 | 3353 | 55.8833 | 0.083333 | 51.5 | 24811.5 | 24.8115 | 1.4626 | -2.06e-05 | 1.236 | 0.22658 |  |  | 81.734 | 0.018882 | 32.111 | 49.623
12:08 | 3358 | 55.9667 | 0.083333 | 45 | 24856.5 | 24.8565 | 1.4626 | -1.8e-05 | 1.08 | 0.38258 |  |  | 81.8559 | 0.031882 | 32.1429 | 49.713
12:08 | 3364 | 56.0667 | 0.1 | 43.5 | 24900 | 24.9 | 1.4626 | -1.45e-05 | 0.87 | 0.59258 |  |  | 82.0022 | 0.059258 | 32.2022 | 49.8
12:08 | 3369 | 56.15 | 0.083333 | 34 | 24934 | 24.934 | 1.4626 | -1.36e-05 | 0.816 | 0.64658 |  |  | 82.1241 | 0.053882 | 32.2561 | 49.868
12:08 | 3374 | 56.2333 | 0.083333 | 48 | 24982 | 24.982 | 1.4626 | -1.92e-05 | 1.152 | 0.31058 |  |  | 82.2459 | 0.025882 | 32.2819 | 49.964
12:08 | 3379 | 56.3167 | 0.083333 | 45.5 | 25027.5 | 25.0275 | 1.4626 | -1.82e-05 | 1.092 | 0.37058 |  |  | 82.3678 | 0.030882 | 32.3128 | 50.055
12:09 | 3385 | 56.4167 | 0.1 | 46 | 25073.5 | 25.0735 | 1.4626 | -1.5333e-05 | 0.92 | 0.54258 |  |  | 82.5141 | 0.054258 | 32.3671 | 50.147
12:09 | 3390 | 56.5 | 0.083333 | 47 | 25120.5 | 25.1205 | 1.4626 | -1.88e-05 | 1.128 | 0.33458 |  |  | 82.636 | 0.027882 | 32.395 | 50.241
12:09 | 3395 | 56.5833 | 0.083333 | 47 | 25167.5 | 25.1675 | 1.4626 | -1.88e-05 | 1.128 | 0.33458 |  |  | 82.7578 | 0.027882 | 32.4228 | 50.335
12:09 | 3400 | 56.6667 | 0.083333 | 50.5 | 25218 | 25.218 | 1.4626 | -2.02e-05 | 1.212 | 0.25058 |  |  | 82.8797 | 0.020882 | 32.4437 | 50.436
12:09 | 3405 | 56.75 | 0.083333 | 48 | 25266 | 25.266 | 1.4626 | -1.92e-05 | 1.152 | 0.31058 |  |  | 83.0016 | 0.025882 | 32.4696 | 50.532
12:09 | 3411 | 56.85 | 0.1 | 41 | 25307 | 25.307 | 1.4626 | -1.3667e-05 | 0.82 | 0.64258 |  |  | 83.1479 | 0.064258 | 32.5339 | 50.614
12:09 | 3416 | 56.9333 | 0.083333 | 50 | 25357 | 25.357 | 1.4626 | -2e-05 | 1.2 | 0.26258 |  |  | 83.2697 | 0.021882 | 32.5557 | 50.714
12:09 | 3421 | 57.0167 | 0.083333 | 46.5 | 25403.5 | 25.4035 | 1.4626 | -1.86e-05 | 1.116 | 0.34658 |  |  | 83.3916 | 0.028882 | 32.5846 | 50.807
12:09 | 3427 | 57.1167 | 0.1 | 45.5 | 25449 | 25.449 | 1.4626 | -1.5167e-05 | 0.91 | 0.55258 |  |  | 83.5379 | 0.055258 | 32.6399 | 50.898
12:09 | 3432 | 57.2 | 0.083333 | 46 | 25495 | 25.495 | 1.4626 | -1.84e-05 | 1.104 | 0.35858 |  |  | 83.6598 | 0.029882 | 32.6698 | 50.99
12:09 | 3437 | 57.2833 | 0.083333 | 46.5 | 25541.5 | 25.5415 | 1.4626 | -1.86e-05 | 1.116 | 0.34658 |  |  | 83.7816 | 0.028882 | 32.6986 | 51.083
12:10 | 3442 | 57.3667 | 0.083333 | 44.5 | 25586 | 25.586 | 1.4626 | -1.78e-05 | 1.068 | 0.39458 |  |  | 83.9035 | 0.032882 | 32.7315 | 51.172
12:10 | 3448 | 57.4667 | 0.1 | 47 | 25633 | 25.633 | 1.4626 | -1.5667e-05 | 0.94 | 0.52258 |  |  | 84.0498 | 0.052258 | 32.7838 | 51.266
12:10 | 3453 | 57.55 | 0.083333 | 38 | 25671 | 25.671 | 1.4626 | -1.52e-05 | 0.912 | 0.55058 |  |  | 84.1717 | 0.045882 | 32.8297 | 51.342
12:10 | 3458 | 57.6333 | 0.083333 | 45.5 | 25716.5 | 25.7165 | 1.4626 | -1.82e-05 | 1.092 | 0.37058 |  |  | 84.2936 | 0.030882 | 32.8606 | 51.433
12:10 | 3463 | 57.7167 | 0.083333 | 47.5 | 25764 | 25.764 | 1.4626 | -1.9e-05 | 1.14 | 0.32258 |  |  | 84.4154 | 0.026882 | 32.8874 | 51.528
12:10 | 3468 | 57.8 | 0.083333 | 43 | 25807 | 25.807 | 1.4626 | -1.72e-05 | 1.032 | 0.43058 |  |  | 84.5373 | 0.035882 | 32.9233 | 51.614
12:10 | 3474 | 57.9 | 0.1 | 47 | 25854 | 25.854 | 1.4626 | -1.5667e-05 | 0.94 | 0.52258 |  |  | 84.6836 | 0.052258 | 32.9756 | 51.708
12:10 | 3479 | 57.9833 | 0.083333 | 47 | 25901 | 25.901 | 1.4626 | -1.88e-05 | 1.128 | 0.33458 |  |  | 84.8055 | 0.027882 | 33.0035 | 51.802
12:10 | 3484 | 58.0667 | 0.083333 | 45 | 25946 | 25.946 | 1.4626 | -1.8e-05 | 1.08 | 0.38258 |  |  | 84.9273 | 0.031882 | 33.0353 | 51.892
12:10 | 3489 | 58.15 | 0.083333 | 39 | 25985 | 25.985 | 1.4626 | -1.56e-05 | 0.936 | 0.52658 |  |  | 85.0492 | 0.043882 | 33.0792 | 51.97
12:10 | 3494 | 58.2333 | 0.083333 | 43.5 | 26028.5 | 26.0285 | 1.4626 | -1.74e-05 | 1.044 | 0.41858 |  |  | 85.1711 | 0.034882 | 33.1141 | 52.057
12:10 | 3500 | 58.3333 | 0.1 | 45.5 | 26074 | 26.074 | 1.4626 | -1.5167e-05 | 0.91 | 0.55258 |  |  | 85.3174 | 0.055258 | 33.1694 | 52.148
12:11 | 3505 | 58.4167 | 0.083333 | 51 | 26125 | 26.125 | 1.4626 | -2.04e-05 | 1.224 | 0.23858 |  |  | 85.4392 | 0.019882 | 33.1892 | 52.25
12:11 | 3510 | 58.5 | 0.083333 | 36 | 26161 | 26.161 | 1.4626 | -1.44e-05 | 0.864 | 0.59858 |  |  | 85.5611 | 0.049882 | 33.2391 | 52.322
12:11 | 3515 | 58.5833 | 0.083333 | 45 | 26206 | 26.206 | 1.4626 | -1.8e-05 | 1.08 | 0.38258 |  |  | 85.683 | 0.031882 | 33.271 | 52.412
12:11 | 3521 | 58.6833 | 0.1 | 57 | 26263 | 26.263 | 1.4626 | -1.9e-05 | 1.14 | 0.32258 |  |  | 85.8293 | 0.032258 | 33.3033 | 52.526
12:11 | 3526 | 58.7667 | 0.083333 | 47 | 26310 | 26.31 | 1.4626 | -1.88e-05 | 1.128 | 0.33458 |  |  | 85.9511 | 0.027882 | 33.3311 | 52.62
12:11 | 3531 | 58.85 | 0.083333 | 36.5 | 26346.5 | 26.3465 | 1.4626 | -1.46e-05 | 0.876 | 0.58658 |  |  | 86.073 | 0.048882 | 33.38 | 52.693
12:11 | 3536 | 58.9333 | 0.083333 | 45 | 26391.5 | 26.3915 | 1.4626 | -1.8e-05 | 1.08 | 0.38258 |  |  | 86.1949 | 0.031882 | 33.4119 | 52.783
12:11 | 3542 | 59.0333 | 0.1 | 43 | 26434.5 | 26.4345 | 1.4626 | -1.4333e-05 | 0.86 | 0.60258 |  |  | 86.3412 | 0.060258 | 33.4722 | 52.869
12:11 | 3547 | 59.1167 | 0.083333 | 47.5 | 26482 | 26.482 | 1.4626 | -1.9e-05 | 1.14 | 0.32258 |  |  | 86.4631 | 0.026882 | 33.4991 | 52.964
12:11 | 3552 | 59.2 | 0.083333 | 44.5 | 26526.5 | 26.5265 | 1.4626 | -1.78e-05 | 1.068 | 0.39458 |  |  | 86.5849 | 0.032882 | 33.5319 | 53.053
12:11 | 3557 | 59.2833 | 0.083333 | 48.5 | 26575 | 26.575 | 1.4626 | -1.94e-05 | 1.164 | 0.29858 |  |  | 86.7068 | 0.024882 | 33.5568 | 53.15
12:12 | 3563 | 59.3833 | 0.1 | 42.5 | 26617.5 | 26.6175 | 1.4626 | -1.4167e-05 | 0.85 | 0.61258 |  |  | 86.8531 | 0.061258 | 33.6181 | 53.235
12:12 | 3568 | 59.4667 | 0.083333 | 48 | 26665.5 | 26.6655 | 1.4626 | -1.92e-05 | 1.152 | 0.31058 |  |  | 86.975 | 0.025882 | 33.644 | 53.331
12:12 | 3574 | 59.5667 | 0.1 | 41.5 | 26707 | 26.707 | 1.4626 | -1.3833e-05 | 0.83 | 0.63258 |  |  | 87.1212 | 0.063258 | 33.7072 | 53.414
12:12 | 3579 | 59.65 | 0.083333 | 41 | 26748 | 26.748 | 1.4626 | -1.64e-05 | 0.984 | 0.47858 |  |  | 87.2431 | 0.039882 | 33.7471 | 53.496
12:12 | 3584 | 59.7333 | 0.083333 | 42 | 26790 | 26.79 | 1.4626 | -1.68e-05 | 1.008 | 0.45458 |  |  | 87.365 | 0.037882 | 33.785 | 53.58
12:12 | 3590 | 59.8333 | 0.1 | 50.5 | 26840.5 | 26.8405 | 1.4626 | -1.6833e-05 | 1.01 | 0.45258 |  |  | 87.5112 | 0.045258 | 33.8302 | 53.681
12:12 | 3595 | 59.9167 | 0.083333 | 40.5 | 26881 | 26.881 | 1.4626 | -1.62e-05 | 0.972 | 0.49058 |  |  | 87.6331 | 0.040882 | 33.8711 | 53.762
12:12 | 3600 | 60 | 0.083333 | 32 | 26913 | 26.913 | 1.4626 | -1.28e-05 | 0.768 | 0.69458 |  |  | 87.755 | 0.057882 | 33.929 | 53.826
12:12 | 3605 | 60.0833 | 0.083333 | 43 | 26956 | 26.956 | 1.4626 | -1.72e-05 | 1.032 | 0.43058 |  |  | 87.8769 | 0.035882 | 33.9649 | 53.912
12:12 | 3611 | 60.1833 | 0.1 | 43 | 26999 | 26.999 | 1.4626 | -1.4333e-05 | 0.86 | 0.60258 |  |  | 88.0231 | 0.060258 | 34.0251 | 53.998
12:12 | 3616 | 60.2667 | 0.083333 | 43 | 27042 | 27.042 | 1.4626 | -1.72e-05 | 1.032 | 0.43058 |  |  | 88.145 | 0.035882 | 34.061 | 54.084
12:13 | 3621 | 60.35 | 0.083333 | 39 | 27081 | 27.081 | 1.4626 | -1.56e-05 | 0.936 | 0.52658 |  |  | 88.2669 | 0.043882 | 34.1049 | 54.162
12:13 | 3626 | 60.4333 | 0.083333 | 41 | 27122 | 27.122 | 1.4626 | -1.64e-05 | 0.984 | 0.47858 |  |  | 88.3888 | 0.039882 | 34.1448 | 54.244
12:13 | 3632 | 60.5333 | 0.1 | 39 | 27161 | 27.161 | 1.4626 | -1.3e-05 | 0.78 | 0.68258 |  |  | 88.535 | 0.068258 | 34.213 | 54.322
12:13 | 3637 | 60.6167 | 0.083333 | 40.5 | 27201.5 | 27.2015 | 1.4626 | -1.62e-05 | 0.972 | 0.49058 |  |  | 88.6569 | 0.040882 | 34.2539 | 54.403
12:13 | 3642 | 60.7 | 0.083333 | 29 | 27230.5 | 27.2305 | 1.4626 | -1.16e-05 | 0.696 | 0.76658 |  |  | 88.7788 | 0.063882 | 34.3178 | 54.461
12:13 | 3647 | 60.7833 | 0.083333 | 42.5 | 27273 | 27.273 | 1.4626 | -1.7e-05 | 1.02 | 0.44258 |  |  | 88.9007 | 0.036882 | 34.3547 | 54.546
12:13 | 3652 | 60.8667 | 0.083333 | 42.5 | 27315.5 | 27.3155 | 1.4626 | -1.7e-05 | 1.02 | 0.44258 |  |  | 89.0226 | 0.036882 | 34.3916 | 54.631
12:13 | 3658 | 60.9667 | 0.1 | 43.5 | 27359 | 27.359 | 1.4626 | -1.45e-05 | 0.87 | 0.59258 |  |  | 89.1688 | 0.059258 | 34.4508 | 54.718
12:13 | 3663 | 61.05 | 0.083333 | 39.5 | 27398.5 | 27.3985 | 1.4626 | -1.58e-05 | 0.948 | 0.51458 |  |  | 89.2907 | 0.042882 | 34.4937 | 54.797
12:13 | 3668 | 61.1333 | 0.083333 | 41 | 27439.5 | 27.4395 | 1.4626 | -1.64e-05 | 0.984 | 0.47858 |  |  | 89.4126 | 0.039882 | 34.5336 | 54.879
12:13 | 3673 | 61.2167 | 0.083333 | 41.5 | 27481 | 27.481 | 1.4626 | -1.66e-05 | 0.996 | 0.46658 |  |  | 89.5345 | 0.038882 | 34.5725 | 54.962
12:13 | 3678 | 61.3 | 0.083333 | 41.5 | 27522.5 | 27.5225 | 1.4626 | -1.66e-05 | 0.996 | 0.46658 |  |  | 89.6564 | 0.038882 | 34.6114 | 55.045
12:14 | 3684 | 61.4 | 0.1 | 39 | 27561.5 | 27.5615 | 1.4626 | -1.3e-05 | 0.78 | 0.68258 |  |  | 89.8026 | 0.068258 | 34.6796 | 55.123
12:14 | 3689 | 61.4833 | 0.083333 | 42 | 27603.5 | 27.6035 | 1.4626 | -1.68e-05 | 1.008 | 0.45458 |  |  | 89.9245 | 0.037882 | 34.7175 | 55.207
12:14 | 3694 | 61.5667 | 0.083333 | 45 | 27648.5 | 27.6485 | 1.4626 | -1.8e-05 | 1.08 | 0.38258 |  |  | 90.0464 | 0.031882 | 34.7494 | 55.297
12:14 | 3699 | 61.65 | 0.083333 | 41.5 | 27690 | 27.69 | 1.4626 | -1.66e-05 | 0.996 | 0.46658 |  |  | 90.1683 | 0.038882 | 34.7883 | 55.38
12:14 |  |  |  | 42.5
12:14 |  |  |  | 31.5
12:14 |  |  |  | 42
12:14 |  |  |  | 42
12:14 |  |  |  | 42.5
12:14 |  |  |  | 41
12:14 |  |  |  | 44.5
12:15 |  |  |  | 41
12:15 |  |  |  | 42
12:15 |  |  |  | 42
12:15 |  |  |  | 40.5
12:15 |  |  |  | 43
12:15 |  |  |  | 40.5
12:15 |  |  |  | 40.5
12:15 |  |  |  | 41
12:15 |  |  |  | 40.5
12:15 |  |  |  | 31.5
12:15 |  |  |  | 42.5
12:15 |  |  |  | 39.5
12:16 |  |  |  | 40
12:16 |  |  |  | 41
12:16 |  |  |  | 38
12:16 |  |  |  | 41
12:16 |  |  |  | 37.5
12:16 |  |  |  | 39.5
12:16 |  |  |  | 37.5
12:16 |  |  |  | 38
12:16 |  |  |  | 38.5
12:16 |  |  |  | 40.5
12:16 |  |  |  | 42
12:17 |  |  |  | 44.5
12:17 |  |  |  | 45
12:17 |  |  |  | 32
12:17 |  |  |  | 47
12:17 |  |  |  | 37
12:17 |  |  |  | 42.5
12:17 |  |  |  | 39.5
12:17 |  |  |  | 42.5
12:17 |  |  |  | 30
12:17 |  |  |  | 39
12:17 |  |  |  | 37.5
12:17 |  |  |  | 38.5
12:18 |  |  |  | 37
12:18 |  |  |  | 37.5
12:18 |  |  |  | 39.5
12:18 |  |  |  | 41.5
12:18 |  |  |  | 41
12:18 |  |  |  | 45
12:18 |  |  |  | 42.5
12:18 |  |  |  | 35.5
12:18 |  |  |  | 43.5
12:18 |  |  |  | 50.5