## VAR I
Varianta |  | Vlašim, 28.6.2017, měření č. 5
Tryska, výška postřiku |  | 1 |  |  | Svah | (°) |  |  | Drsnost řetězem | (na 700 mm) |  |  | tlak: (kPa)
L460788, 1 m |  | 1 | 1.4626 |  | 1 | 6.2 |  |  | 1 | 695 | 10.1891 |  | 100
L460788, 1.5 m |  | 2 | 0.95173 |  | 2 | 6.1 |  |  | 2 | 696 | 9.6506
L460848, 1 m |  | 3 | 2.4645 |  | 3 | 5 |  |  | 3 | 698 | 8.5747
L460848, 1.5 m |  | 4 | 1.4953 |  | Průměr | 5.7667 |  |  | Průměr |  | 9.4715
[6 empty] | 0.10099 | 2.4376e-05
Čas |  | Čas | Rozdíl času | Povrchový odtok | Kumulativní povrchový odtok | Kumulativní povrchový odtok | Intenzita srážky |  | Rychlost povrchového odtoku | Rychlost infiltrace | Počátek výtopy tp |  | Kumulativní srážka | Infiltrace | Kumulativní infiltrace | Kumulativní povrchový odtok
(h) |  | (min) | (min) | (ml.0,5m-2) | (ml.0,5m-2) | (l.0,5m-2) | (l.m-2.min-1) |  | (l.m-2.min-1) | (l.m-2.min-1) | x | y | (l.m-2) | (l.m-2) | (l.m-2) | (l.m-2)
10:02 | 0 | 0 | 0 | 0 | 0 | 0 | 1.4626 | 0 | 0 | 1.4626 | 1.667 | 0 | 0 | 0 | 0 | 0
10:02 | 5 | 0.083333 | 0.083333 | 0 | 0 | 0 | 1.4626 | 0 | 0 | 1.4626 | 1.667 | 1.6 | 0.12188 | 0.12188 | 0.12188 | 0
10:02 | 10 | 0.16667 | 0.083333 | 0 | 0 | 0 | 1.4626 | 0 | 0 | 1.4626 |  |  | 0.24376 | 0.12188 | 0.24376 | 0
10:02 | 16 | 0.26667 | 0.1 | 0 | 0 | 0 | 1.4626 | 0 | 0 | 1.4626 |  |  | 0.39002 | 0.14626 | 0.39002 | 0
10:02 | 21 | 0.35 | 0.083333 | 0 | 0 | 0 | 1.4626 | 0 | 0 | 1.4626 |  |  | 0.5119 | 0.12188 | 0.5119 | 0
10:02 | 26 | 0.43333 | 0.083333 | 0 | 0 | 0 | 1.4626 | 0 | 0 | 1.4626 |  |  | 0.63379 | 0.12188 | 0.63379 | 0
10:02 | 31 | 0.51667 | 0.083333 | 0 | 0 | 0 | 1.4626 | 0 | 0 | 1.4626 |  |  | 0.75567 | 0.12188 | 0.75567 | 0
10:02 | 37 | 0.61667 | 0.1 | 0 | 0 | 0 | 1.4626 | 0 | 0 | 1.4626 |  |  | 0.90193 | 0.14626 | 0.90193 | 0
10:03 | 42 | 0.7 | 0.083333 | 0 | 0 | 0 | 1.4626 | 0 | 0 | 1.4626 |  |  | 1.0238 | 0.12188 | 1.0238 | 0
10:03 | 48 | 0.8 | 0.1 | 0 | 0 | 0 | 1.4626 | 0 | 0 | 1.4626 |  |  | 1.1701 | 0.14626 | 1.1701 | 0
10:03 | 53 | 0.88333 | 0.083333 | 0 | 0 | 0 | 1.4626 | 0 | 0 | 1.4626 |  |  | 1.2919 | 0.12188 | 1.2919 | 0
10:03 | 58 | 0.96667 | 0.083333 | 0 | 0 | 0 | 1.4626 | 0 | 0 | 1.4626 |  |  | 1.4138 | 0.12188 | 1.4138 | 0
10:03 | 64 | 1.0667 | 0.1 | 0 | 0 | 0 | 1.4626 | 0 | 0 | 1.4626 |  |  | 1.5601 | 0.14626 | 1.5601 | 0
10:03 | 69 | 1.15 | 0.083333 | 0 | 0 | 0 | 1.4626 | 0 | 0 | 1.4626 |  |  | 1.682 | 0.12188 | 1.682 | 0
10:03 | 74 | 1.2333 | 0.083333 | 0 | 0 | 0 | 1.4626 | 0 | 0 | 1.4626 |  |  | 1.8039 | 0.12188 | 1.8039 | 0
10:03 | 80 | 1.3333 | 0.1 | 0 | 0 | 0 | 1.4626 | 0 | 0 | 1.4626 |  |  | 1.9501 | 0.14626 | 1.9501 | 0
10:03 | 85 | 1.4167 | 0.083333 | 0 | 0 | 0 | 1.4626 | 0 | 0 | 1.4626 |  |  | 2.072 | 0.12188 | 2.072 | 0
10:03 | 90 | 1.5 | 0.083333 | 0 | 0 | 0 | 1.4626 | 0 | 0 | 1.4626 |  |  | 2.1939 | 0.12188 | 2.1939 | 0
10:03 | 95 | 1.5833 | 0.083333 | 0 | 0 | 0 | 1.4626 | 0 | 0 | 1.4626 |  |  | 2.3158 | 0.12188 | 2.3158 | 0
10:04 | 100 | 1.6667 | 0.083333 | 0 | 0 | 0 | 1.4626 | 0 | 0 | 1.4626 |  |  | 2.4376 | 0.12188 | 2.4376 | 0
10:04 | 106 | 1.7667 | 0.1 | 4 | 4 | 0.004 | 1.4626 | -1.3333e-06 | 0.08 | 1.3826 |  |  | 2.5839 | 0.13826 | 2.5759 | 0.008
10:04 | 111 | 1.85 | 0.083333 | 29.5 | 33.5 | 0.0335 | 1.4626 | -1.18e-05 | 0.708 | 0.75458 |  |  | 2.7058 | 0.062882 | 2.6388 | 0.067
10:04 | 116 | 1.9333 | 0.083333 | 44 | 77.5 | 0.0775 | 1.4626 | -1.76e-05 | 1.056 | 0.40658 |  |  | 2.8277 | 0.033882 | 2.6727 | 0.155
10:04 | 122 | 2.0333 | 0.1 | 37 | 114.5 | 0.1145 | 1.4626 | -1.2333e-05 | 0.74 | 0.72258 |  |  | 2.9739 | 0.072258 | 2.7449 | 0.229
10:04 | 127 | 2.1167 | 0.083333 | 39.5 | 154 | 0.154 | 1.4626 | -1.58e-05 | 0.948 | 0.51458 |  |  | 3.0958 | 0.042882 | 2.7878 | 0.308
10:04 | 132 | 2.2 | 0.083333 | 34.5 | 188.5 | 0.1885 | 1.4626 | -1.38e-05 | 0.828 | 0.63458 |  |  | 3.2177 | 0.052882 | 2.8407 | 0.377
10:04 | 138 | 2.3 | 0.1 | 25.5 | 214 | 0.214 | 1.4626 | -8.5e-06 | 0.51 | 0.95258 |  |  | 3.3639 | 0.095258 | 2.9359 | 0.428
10:04 | 143 | 2.3833 | 0.083333 | 32 | 246 | 0.246 | 1.4626 | -1.28e-05 | 0.768 | 0.69458 |  |  | 3.4858 | 0.057882 | 2.9938 | 0.492
10:04 | 148 | 2.4667 | 0.083333 | 34.5 | 280.5 | 0.2805 | 1.4626 | -1.38e-05 | 0.828 | 0.63458 |  |  | 3.6077 | 0.052882 | 3.0467 | 0.561
10:04 | 153 | 2.55 | 0.083333 | 33 | 313.5 | 0.3135 | 1.4626 | -1.32e-05 | 0.792 | 0.67058 |  |  | 3.7296 | 0.055882 | 3.1026 | 0.627
10:05 | 159 | 2.65 | 0.1 | 32.5 | 346 | 0.346 | 1.4626 | -1.0833e-05 | 0.65 | 0.81258 |  |  | 3.8758 | 0.081258 | 3.1838 | 0.692
10:05 | 164 | 2.7333 | 0.083333 | 37.5 | 383.5 | 0.3835 | 1.4626 | -1.5e-05 | 0.9 | 0.56258 |  |  | 3.9977 | 0.046882 | 3.2307 | 0.767
10:05 | 169 | 2.8167 | 0.083333 | 36.5 | 420 | 0.42 | 1.4626 | -1.46e-05 | 0.876 | 0.58658 |  |  | 4.1196 | 0.048882 | 3.2796 | 0.84
10:05 | 174 | 2.9 | 0.083333 | 36 | 456 | 0.456 | 1.4626 | -1.44e-05 | 0.864 | 0.59858 |  |  | 4.2415 | 0.049882 | 3.3295 | 0.912
10:05 | 180 | 3 | 0.1 | 36 | 492 | 0.492 | 1.4626 | -1.2e-05 | 0.72 | 0.74258 |  |  | 4.3878 | 0.074258 | 3.4038 | 0.984
10:05 | 185 | 3.0833 | 0.083333 | 43.5 | 535.5 | 0.5355 | 1.4626 | -1.74e-05 | 1.044 | 0.41858 |  |  | 4.5096 | 0.034882 | 3.4386 | 1.071
10:05 | 191 | 3.1833 | 0.1 | 30 | 565.5 | 0.5655 | 1.4626 | -1e-05 | 0.6 | 0.86258 |  |  | 4.6559 | 0.086258 | 3.5249 | 1.131
10:05 | 196 | 3.2667 | 0.083333 | 39 | 604.5 | 0.6045 | 1.4626 | -1.56e-05 | 0.936 | 0.52658 |  |  | 4.7778 | 0.043882 | 3.5688 | 1.209
10:05 | 201 | 3.35 | 0.083333 | 47.5 | 652 | 0.652 | 1.4626 | -1.9e-05 | 1.14 | 0.32258 |  |  | 4.8997 | 0.026882 | 3.5957 | 1.304
10:05 | 206 | 3.4333 | 0.083333 | 36.5 | 688.5 | 0.6885 | 1.4626 | -1.46e-05 | 0.876 | 0.58658 |  |  | 5.0215 | 0.048882 | 3.6445 | 1.377
10:05 | 211 | 3.5167 | 0.083333 | 40 | 728.5 | 0.7285 | 1.4626 | -1.6e-05 | 0.96 | 0.50258 |  |  | 5.1434 | 0.041882 | 3.6864 | 1.457
10:05 | 217 | 3.6167 | 0.1 | 38 | 766.5 | 0.7665 | 1.4626 | -1.2667e-05 | 0.76 | 0.70258 |  |  | 5.2897 | 0.070258 | 3.7567 | 1.533
10:06 | 222 | 3.7 | 0.083333 | 39 | 805.5 | 0.8055 | 1.4626 | -1.56e-05 | 0.936 | 0.52658 |  |  | 5.4116 | 0.043882 | 3.8006 | 1.611
10:06 | 227 | 3.7833 | 0.083333 | 37 | 842.5 | 0.8425 | 1.4626 | -1.48e-05 | 0.888 | 0.57458 |  |  | 5.5334 | 0.047882 | 3.8484 | 1.685
10:06 | 233 | 3.8833 | 0.1 | 34.5 | 877 | 0.877 | 1.4626 | -1.15e-05 | 0.69 | 0.77258 |  |  | 5.6797 | 0.077258 | 3.9257 | 1.754
10:06 | 238 | 3.9667 | 0.083333 | 35 | 912 | 0.912 | 1.4626 | -1.4e-05 | 0.84 | 0.62258 |  |  | 5.8016 | 0.051882 | 3.9776 | 1.824
10:06 | 243 | 4.05 | 0.083333 | 31 | 943 | 0.943 | 1.4626 | -1.24e-05 | 0.744 | 0.71858 |  |  | 5.9235 | 0.059882 | 4.0375 | 1.886
10:06 | 249 | 4.15 | 0.1 | 47 | 990 | 0.99 | 1.4626 | -1.5667e-05 | 0.94 | 0.52258 |  |  | 6.0697 | 0.052258 | 4.0897 | 1.98
10:06 | 254 | 4.2333 | 0.083333 | 38.5 | 1028.5 | 1.0285 | 1.4626 | -1.54e-05 | 0.924 | 0.53858 |  |  | 6.1916 | 0.044882 | 4.1346 | 2.057
10:06 | 259 | 4.3167 | 0.083333 | 31.5 | 1060 | 1.06 | 1.4626 | -1.26e-05 | 0.756 | 0.70658 |  |  | 6.3135 | 0.058882 | 4.1935 | 2.12
10:06 | 264 | 4.4 | 0.083333 | 41 | 1101 | 1.101 | 1.4626 | -1.64e-05 | 0.984 | 0.47858 |  |  | 6.4354 | 0.039882 | 4.2334 | 2.202
10:06 | 269 | 4.4833 | 0.083333 | 40 | 1141 | 1.141 | 1.4626 | -1.6e-05 | 0.96 | 0.50258 |  |  | 6.5572 | 0.041882 | 4.2752 | 2.282
10:06 | 275 | 4.5833 | 0.1 | 45.5 | 1186.5 | 1.1865 | 1.4626 | -1.5167e-05 | 0.91 | 0.55258 |  |  | 6.7035 | 0.055258 | 4.3305 | 2.373
10:07 | 280 | 4.6667 | 0.083333 | 40 | 1226.5 | 1.2265 | 1.4626 | -1.6e-05 | 0.96 | 0.50258 |  |  | 6.8254 | 0.041882 | 4.3724 | 2.453
10:07 | 285 | 4.75 | 0.083333 | 30 | 1256.5 | 1.2565 | 1.4626 | -1.2e-05 | 0.72 | 0.74258 |  |  | 6.9473 | 0.061882 | 4.4343 | 2.513
10:07 | 290 | 4.8333 | 0.083333 | 41 | 1297.5 | 1.2975 | 1.4626 | -1.64e-05 | 0.984 | 0.47858 |  |  | 7.0692 | 0.039882 | 4.4742 | 2.595
10:07 | 296 | 4.9333 | 0.1 | 38.5 | 1336 | 1.336 | 1.4626 | -1.2833e-05 | 0.77 | 0.69258 |  |  | 7.2154 | 0.069258 | 4.5434 | 2.672
10:07 | 301 | 5.0167 | 0.083333 | 39.5 | 1375.5 | 1.3755 | 1.4626 | -1.58e-05 | 0.948 | 0.51458 |  |  | 7.3373 | 0.042882 | 4.5863 | 2.751
10:07 | 306 | 5.1 | 0.083333 | 38.5 | 1414 | 1.414 | 1.4626 | -1.54e-05 | 0.924 | 0.53858 |  |  | 7.4592 | 0.044882 | 4.6312 | 2.828
10:07 | 311 | 5.1833 | 0.083333 | 41 | 1455 | 1.455 | 1.4626 | -1.64e-05 | 0.984 | 0.47858 |  |  | 7.5811 | 0.039882 | 4.6711 | 2.91
10:07 | 316 | 5.2667 | 0.083333 | 40 | 1495 | 1.495 | 1.4626 | -1.6e-05 | 0.96 | 0.50258 |  |  | 7.7029 | 0.041882 | 4.7129 | 2.99
10:07 | 322 | 5.3667 | 0.1 | 40 | 1535 | 1.535 | 1.4626 | -1.3333e-05 | 0.8 | 0.66258 |  |  | 7.8492 | 0.066258 | 4.7792 | 3.07
10:07 | 327 | 5.45 | 0.083333 | 39 | 1574 | 1.574 | 1.4626 | -1.56e-05 | 0.936 | 0.52658 |  |  | 7.9711 | 0.043882 | 4.8231 | 3.148
10:07 | 332 | 5.5333 | 0.083333 | 50 | 1624 | 1.624 | 1.4626 | -2e-05 | 1.2 | 0.26258 |  |  | 8.093 | 0.021882 | 4.845 | 3.248
10:07 | 337 | 5.6167 | 0.083333 | 41 | 1665 | 1.665 | 1.4626 | -1.64e-05 | 0.984 | 0.47858 |  |  | 8.2148 | 0.039882 | 4.8848 | 3.33
10:08 | 343 | 5.7167 | 0.1 | 39.5 | 1704.5 | 1.7045 | 1.4626 | -1.3167e-05 | 0.79 | 0.67258 |  |  | 8.3611 | 0.067258 | 4.9521 | 3.409
10:08 | 348 | 5.8 | 0.083333 | 39.5 | 1744 | 1.744 | 1.4626 | -1.58e-05 | 0.948 | 0.51458 |  |  | 8.483 | 0.042882 | 4.995 | 3.488
10:08 | 353 | 5.8833 | 0.083333 | 40.5 | 1784.5 | 1.7845 | 1.4626 | -1.62e-05 | 0.972 | 0.49058 |  |  | 8.6049 | 0.040882 | 5.0359 | 3.569
10:08 | 358 | 5.9667 | 0.083333 | 39.5 | 1824 | 1.824 | 1.4626 | -1.58e-05 | 0.948 | 0.51458 |  |  | 8.7267 | 0.042882 | 5.0787 | 3.648
10:08 | 364 | 6.0667 | 0.1 | 43 | 1867 | 1.867 | 1.4626 | -1.4333e-05 | 0.86 | 0.60258 |  |  | 8.873 | 0.060258 | 5.139 | 3.734
10:08 | 369 | 6.15 | 0.083333 | 30.5 | 1897.5 | 1.8975 | 1.4626 | -1.22e-05 | 0.732 | 0.73058 |  |  | 8.9949 | 0.060882 | 5.1999 | 3.795
10:08 | 374 | 6.2333 | 0.083333 | 39 | 1936.5 | 1.9365 | 1.4626 | -1.56e-05 | 0.936 | 0.52658 |  |  | 9.1168 | 0.043882 | 5.2438 | 3.873
10:08 | 380 | 6.3333 | 0.1 | 49 | 1985.5 | 1.9855 | 1.4626 | -1.6333e-05 | 0.98 | 0.48258 |  |  | 9.263 | 0.048258 | 5.292 | 3.971
10:08 | 385 | 6.4167 | 0.083333 | 40.5 | 2026 | 2.026 | 1.4626 | -1.62e-05 | 0.972 | 0.49058 |  |  | 9.3849 | 0.040882 | 5.3329 | 4.052
10:08 | 391 | 6.5167 | 0.1 | 39 | 2065 | 2.065 | 1.4626 | -1.3e-05 | 0.78 | 0.68258 |  |  | 9.5312 | 0.068258 | 5.4012 | 4.13
10:08 | 396 | 6.6 | 0.083333 | 39 | 2104 | 2.104 | 1.4626 | -1.56e-05 | 0.936 | 0.52658 |  |  | 9.6531 | 0.043882 | 5.4451 | 4.208
10:09 | 402 | 6.7 | 0.1 | 40.5 | 2144.5 | 2.1445 | 1.4626 | -1.35e-05 | 0.81 | 0.65258 |  |  | 9.7993 | 0.065258 | 5.5103 | 4.289
10:09 | 407 | 6.7833 | 0.083333 | 31 | 2175.5 | 2.1755 | 1.4626 | -1.24e-05 | 0.744 | 0.71858 |  |  | 9.9212 | 0.059882 | 5.5702 | 4.351
10:09 | 413 | 6.8833 | 0.1 | 47 | 2222.5 | 2.2225 | 1.4626 | -1.5667e-05 | 0.94 | 0.52258 |  |  | 10.0674 | 0.052258 | 5.6224 | 4.445
10:09 | 418 | 6.9667 | 0.083333 | 38 | 2260.5 | 2.2605 | 1.4626 | -1.52e-05 | 0.912 | 0.55058 |  |  | 10.1893 | 0.045882 | 5.6683 | 4.521
10:09 | 423 | 7.05 | 0.083333 | 40 | 2300.5 | 2.3005 | 1.4626 | -1.6e-05 | 0.96 | 0.50258 |  |  | 10.3112 | 0.041882 | 5.7102 | 4.601
10:09 | 428 | 7.1333 | 0.083333 | 39 | 2339.5 | 2.3395 | 1.4626 | -1.56e-05 | 0.936 | 0.52658 |  |  | 10.4331 | 0.043882 | 5.7541 | 4.679
10:09 | 434 | 7.2333 | 0.1 | 38.5 | 2378 | 2.378 | 1.4626 | -1.2833e-05 | 0.77 | 0.69258 |  |  | 10.5794 | 0.069258 | 5.8234 | 4.756
10:09 | 440 | 7.3333 | 0.1 | 40 | 2418 | 2.418 | 1.4626 | -1.3333e-05 | 0.8 | 0.66258 |  |  | 10.7256 | 0.066258 | 5.8896 | 4.836
10:09 | 445 | 7.4167 | 0.083333 | 38.5 | 2456.5 | 2.4565 | 1.4626 | -1.54e-05 | 0.924 | 0.53858 |  |  | 10.8475 | 0.044882 | 5.9345 | 4.913
10:09 | 450 | 7.5 | 0.083333 | 39.5 | 2496 | 2.496 | 1.4626 | -1.58e-05 | 0.948 | 0.51458 |  |  | 10.9694 | 0.042882 | 5.9774 | 4.992
10:09 | 455 | 7.5833 | 0.083333 | 44 | 2540 | 2.54 | 1.4626 | -1.76e-05 | 1.056 | 0.40658 |  |  | 11.0913 | 0.033882 | 6.0113 | 5.08
10:10 | 461 | 7.6833 | 0.1 | 39.5 | 2579.5 | 2.5795 | 1.4626 | -1.3167e-05 | 0.79 | 0.67258 |  |  | 11.2375 | 0.067258 | 6.0785 | 5.159
10:10 | 466 | 7.7667 | 0.083333 | 38 | 2617.5 | 2.6175 | 1.4626 | -1.52e-05 | 0.912 | 0.55058 |  |  | 11.3594 | 0.045882 | 6.1244 | 5.235
10:10 | 471 | 7.85 | 0.083333 | 32 | 2649.5 | 2.6495 | 1.4626 | -1.28e-05 | 0.768 | 0.69458 |  |  | 11.4813 | 0.057882 | 6.1823 | 5.299
10:10 | 477 | 7.95 | 0.1 | 42 | 2691.5 | 2.6915 | 1.4626 | -1.4e-05 | 0.84 | 0.62258 |  |  | 11.6275 | 0.062258 | 6.2445 | 5.383
10:10 | 483 | 8.05 | 0.1 | 40 | 2731.5 | 2.7315 | 1.4626 | -1.3333e-05 | 0.8 | 0.66258 |  |  | 11.7738 | 0.066258 | 6.3108 | 5.463
10:10 | 488 | 8.1333 | 0.083333 | 29.5 | 2761 | 2.761 | 1.4626 | -1.18e-05 | 0.708 | 0.75458 |  |  | 11.8957 | 0.062882 | 6.3737 | 5.522
10:10 | 493 | 8.2167 | 0.083333 | 39.5 | 2800.5 | 2.8005 | 1.4626 | -1.58e-05 | 0.948 | 0.51458 |  |  | 12.0176 | 0.042882 | 6.4166 | 5.601
10:10 | 499 | 8.3167 | 0.1 | 49 | 2849.5 | 2.8495 | 1.4626 | -1.6333e-05 | 0.98 | 0.48258 |  |  | 12.1638 | 0.048258 | 6.4648 | 5.699
10:10 | 504 | 8.4 | 0.083333 | 38 | 2887.5 | 2.8875 | 1.4626 | -1.52e-05 | 0.912 | 0.55058 |  |  | 12.2857 | 0.045882 | 6.5107 | 5.775
10:10 | 509 | 8.4833 | 0.083333 | 40.5 | 2928 | 2.928 | 1.4626 | -1.62e-05 | 0.972 | 0.49058 |  |  | 12.4076 | 0.040882 | 6.5516 | 5.856
10:10 | 514 | 8.5667 | 0.083333 | 49.5 | 2977.5 | 2.9775 | 1.4626 | -1.98e-05 | 1.188 | 0.27458 |  |  | 12.5295 | 0.022882 | 6.5745 | 5.955
10:11 | 520 | 8.6667 | 0.1 | 40.5 | 3018 | 3.018 | 1.4626 | -1.35e-05 | 0.81 | 0.65258 |  |  | 12.6757 | 0.065258 | 6.6397 | 6.036
10:11 | 525 | 8.75 | 0.083333 | 40 | 3058 | 3.058 | 1.4626 | -1.6e-05 | 0.96 | 0.50258 |  |  | 12.7976 | 0.041882 | 6.6816 | 6.116
10:11 | 530 | 8.8333 | 0.083333 | 43 | 3101 | 3.101 | 1.4626 | -1.72e-05 | 1.032 | 0.43058 |  |  | 12.9195 | 0.035882 | 6.7175 | 6.202
10:11 | 536 | 8.9333 | 0.1 | 39 | 3140 | 3.14 | 1.4626 | -1.3e-05 | 0.78 | 0.68258 |  |  | 13.0657 | 0.068258 | 6.7857 | 6.28
10:11 | 541 | 9.0167 | 0.083333 | 41 | 3181 | 3.181 | 1.4626 | -1.64e-05 | 0.984 | 0.47858 |  |  | 13.1876 | 0.039882 | 6.8256 | 6.362
10:11 | 546 | 9.1 | 0.083333 | 40 | 3221 | 3.221 | 1.4626 | -1.6e-05 | 0.96 | 0.50258 |  |  | 13.3095 | 0.041882 | 6.8675 | 6.442
10:11 | 551 | 9.1833 | 0.083333 | 39 | 3260 | 3.26 | 1.4626 | -1.56e-05 | 0.936 | 0.52658 |  |  | 13.4314 | 0.043882 | 6.9114 | 6.52
10:11 | 557 | 9.2833 | 0.1 | 38.5 | 3298.5 | 3.2985 | 1.4626 | -1.2833e-05 | 0.77 | 0.69258 |  |  | 13.5776 | 0.069258 | 6.9806 | 6.597
10:11 | 562 | 9.3667 | 0.083333 | 41.5 | 3340 | 3.34 | 1.4626 | -1.66e-05 | 0.996 | 0.46658 |  |  | 13.6995 | 0.038882 | 7.0195 | 6.68
10:11 | 568 | 9.4667 | 0.1 | 43.5 | 3383.5 | 3.3835 | 1.4626 | -1.45e-05 | 0.87 | 0.59258 |  |  | 13.8458 | 0.059258 | 7.0788 | 6.767
10:11 | 573 | 9.55 | 0.083333 | 41.5 | 3425 | 3.425 | 1.4626 | -1.66e-05 | 0.996 | 0.46658 |  |  | 13.9677 | 0.038882 | 7.1177 | 6.85
10:12 | 579 | 9.65 | 0.1 | 39 | 3464 | 3.464 | 1.4626 | -1.3e-05 | 0.78 | 0.68258 |  |  | 14.1139 | 0.068258 | 7.1859 | 6.928
10:12 | 584 | 9.7333 | 0.083333 | 40.5 | 3504.5 | 3.5045 | 1.4626 | -1.62e-05 | 0.972 | 0.49058 |  |  | 14.2358 | 0.040882 | 7.2268 | 7.009
10:12 | 590 | 9.8333 | 0.1 | 40.5 | 3545 | 3.545 | 1.4626 | -1.35e-05 | 0.81 | 0.65258 |  |  | 14.3821 | 0.065258 | 7.2921 | 7.09
10:12 | 595 | 9.9167 | 0.083333 | 41.5 | 3586.5 | 3.5865 | 1.4626 | -1.66e-05 | 0.996 | 0.46658 |  |  | 14.504 | 0.038882 | 7.331 | 7.173
10:12 | 601 | 10.0167 | 0.1 | 41.5 | 3628 | 3.628 | 1.4626 | -1.3833e-05 | 0.83 | 0.63258 |  |  | 14.6502 | 0.063258 | 7.3942 | 7.256
10:12 | 606 | 10.1 | 0.083333 | 45.5 | 3673.5 | 3.6735 | 1.4626 | -1.82e-05 | 1.092 | 0.37058 |  |  | 14.7721 | 0.030882 | 7.4251 | 7.347
10:12 | 611 | 10.1833 | 0.083333 | 41.5 | 3715 | 3.715 | 1.4626 | -1.66e-05 | 0.996 | 0.46658 |  |  | 14.894 | 0.038882 | 7.464 | 7.43
10:12 | 617 | 10.2833 | 0.1 | 41.5 | 3756.5 | 3.7565 | 1.4626 | -1.3833e-05 | 0.83 | 0.63258 |  |  | 15.0402 | 0.063258 | 7.5272 | 7.513
10:12 | 622 | 10.3667 | 0.083333 | 38.5 | 3795 | 3.795 | 1.4626 | -1.54e-05 | 0.924 | 0.53858 |  |  | 15.1621 | 0.044882 | 7.5721 | 7.59
10:12 | 628 | 10.4667 | 0.1 | 45.5 | 3840.5 | 3.8405 | 1.4626 | -1.5167e-05 | 0.91 | 0.55258 |  |  | 15.3084 | 0.055258 | 7.6274 | 7.681
10:12 | 633 | 10.55 | 0.083333 | 41 | 3881.5 | 3.8815 | 1.4626 | -1.64e-05 | 0.984 | 0.47858 |  |  | 15.4303 | 0.039882 | 7.6673 | 7.763
10:13 | 638 | 10.6333 | 0.083333 | 41 | 3922.5 | 3.9225 | 1.4626 | -1.64e-05 | 0.984 | 0.47858 |  |  | 15.5521 | 0.039882 | 7.7071 | 7.845
10:13 | 644 | 10.7333 | 0.1 | 41 | 3963.5 | 3.9635 | 1.4626 | -1.3667e-05 | 0.82 | 0.64258 |  |  | 15.6984 | 0.064258 | 7.7714 | 7.927
10:13 | 649 | 10.8167 | 0.083333 | 41 | 4004.5 | 4.0045 | 1.4626 | -1.64e-05 | 0.984 | 0.47858 |  |  | 15.8203 | 0.039882 | 7.8113 | 8.009
10:13 | 655 | 10.9167 | 0.1 | 41 | 4045.5 | 4.0455 | 1.4626 | -1.3667e-05 | 0.82 | 0.64258 |  |  | 15.9665 | 0.064258 | 7.8755 | 8.091
10:13 | 660 | 11 | 0.083333 | 43 | 4088.5 | 4.0885 | 1.4626 | -1.72e-05 | 1.032 | 0.43058 |  |  | 16.0884 | 0.035882 | 7.9114 | 8.177
10:13 | 666 | 11.1 | 0.1 | 44 | 4132.5 | 4.1325 | 1.4626 | -1.4667e-05 | 0.88 | 0.58258 |  |  | 16.2347 | 0.058258 | 7.9697 | 8.265
10:13 | 672 | 11.2 | 0.1 | 41 | 4173.5 | 4.1735 | 1.4626 | -1.3667e-05 | 0.82 | 0.64258 |  |  | 16.3809 | 0.064258 | 8.0339 | 8.347
10:13 | 677 | 11.2833 | 0.083333 | 38.5 | 4212 | 4.212 | 1.4626 | -1.54e-05 | 0.924 | 0.53858 |  |  | 16.5028 | 0.044882 | 8.0788 | 8.424
10:13 | 682 | 11.3667 | 0.083333 | 45 | 4257 | 4.257 | 1.4626 | -1.8e-05 | 1.08 | 0.38258 |  |  | 16.6247 | 0.031882 | 8.1107 | 8.514
10:13 | 688 | 11.4667 | 0.1 | 42 | 4299 | 4.299 | 1.4626 | -1.4e-05 | 0.84 | 0.62258 |  |  | 16.771 | 0.062258 | 8.173 | 8.598
10:13 | 693 | 11.55 | 0.083333 | 40 | 4339 | 4.339 | 1.4626 | -1.6e-05 | 0.96 | 0.50258 |  |  | 16.8928 | 0.041882 | 8.2148 | 8.678
10:14 | 698 | 11.6333 | 0.083333 | 39.5 | 4378.5 | 4.3785 | 1.4626 | -1.58e-05 | 0.948 | 0.51458 |  |  | 17.0147 | 0.042882 | 8.2577 | 8.757
10:14 | 703 | 11.7167 | 0.083333 | 40.5 | 4419 | 4.419 | 1.4626 | -1.62e-05 | 0.972 | 0.49058 |  |  | 17.1366 | 0.040882 | 8.2986 | 8.838
10:14 | 708 | 11.8 | 0.083333 | 39.5 | 4458.5 | 4.4585 | 1.4626 | -1.58e-05 | 0.948 | 0.51458 |  |  | 17.2585 | 0.042882 | 8.3415 | 8.917
10:14 | 714 | 11.9 | 0.1 | 37.5 | 4496 | 4.496 | 1.4626 | -1.25e-05 | 0.75 | 0.71258 |  |  | 17.4047 | 0.071258 | 8.4127 | 8.992
10:14 | 719 | 11.9833 | 0.083333 | 49 | 4545 | 4.545 | 1.4626 | -1.96e-05 | 1.176 | 0.28658 |  |  | 17.5266 | 0.023882 | 8.4366 | 9.09
10:14 | 724 | 12.0667 | 0.083333 | 40.5 | 4585.5 | 4.5855 | 1.4626 | -1.62e-05 | 0.972 | 0.49058 |  |  | 17.6485 | 0.040882 | 8.4775 | 9.171
10:14 | 730 | 12.1667 | 0.1 | 36.5 | 4622 | 4.622 | 1.4626 | -1.2167e-05 | 0.73 | 0.73258 |  |  | 17.7948 | 0.073258 | 8.5508 | 9.244
10:14 | 735 | 12.25 | 0.083333 | 49 | 4671 | 4.671 | 1.4626 | -1.96e-05 | 1.176 | 0.28658 |  |  | 17.9166 | 0.023882 | 8.5746 | 9.342
10:14 | 741 | 12.35 | 0.1 | 40 | 4711 | 4.711 | 1.4626 | -1.3333e-05 | 0.8 | 0.66258 |  |  | 18.0629 | 0.066258 | 8.6409 | 9.422
10:14 | 746 | 12.4333 | 0.083333 | 39.5 | 4750.5 | 4.7505 | 1.4626 | -1.58e-05 | 0.948 | 0.51458 |  |  | 18.1848 | 0.042882 | 8.6838 | 9.501
10:14 | 751 | 12.5167 | 0.083333 | 38.5 | 4789 | 4.789 | 1.4626 | -1.54e-05 | 0.924 | 0.53858 |  |  | 18.3067 | 0.044882 | 8.7287 | 9.578
10:14 | 757 | 12.6167 | 0.1 | 38.5 | 4827.5 | 4.8275 | 1.4626 | -1.2833e-05 | 0.77 | 0.69258 |  |  | 18.4529 | 0.069258 | 8.7979 | 9.655
10:15 | 762 | 12.7 | 0.083333 | 39.5 | 4867 | 4.867 | 1.4626 | -1.58e-05 | 0.948 | 0.51458 |  |  | 18.5748 | 0.042882 | 8.8408 | 9.734
10:15 | 768 | 12.8 | 0.1 | 40.5 | 4907.5 | 4.9075 | 1.4626 | -1.35e-05 | 0.81 | 0.65258 |  |  | 18.7211 | 0.065258 | 8.9061 | 9.815
10:15 | 773 | 12.8833 | 0.083333 | 42.5 | 4950 | 4.95 | 1.4626 | -1.7e-05 | 1.02 | 0.44258 |  |  | 18.8429 | 0.036882 | 8.9429 | 9.9
10:15 | 779 | 12.9833 | 0.1 | 41 | 4991 | 4.991 | 1.4626 | -1.3667e-05 | 0.82 | 0.64258 |  |  | 18.9892 | 0.064258 | 9.0072 | 9.982
10:15 | 784 | 13.0667 | 0.083333 | 44.5 | 5035.5 | 5.0355 | 1.4626 | -1.78e-05 | 1.068 | 0.39458 | 0.53001 | 12.7289 | 19.1111 | 0.032882 | 9.0401 | 10.071
10:15 | 790 | 13.1667 | 0.1 | 45.5 | 5081 | 5.081 | 1.4626 | -1.5167e-05 | 0.91 | 0.55258 |  |  | 19.2573 | 0.055258 | 9.0953 | 10.162
10:15 | 795 | 13.25 | 0.083333 | 39.5 | 5120.5 | 5.1205 | 1.4626 | -1.58e-05 | 0.948 | 0.51458 |  |  | 19.3792 | 0.042882 | 9.1382 | 10.241
10:15 | 801 | 13.35 | 0.1 | 42 | 5162.5 | 5.1625 | 1.4626 | -1.4e-05 | 0.84 | 0.62258 |  |  | 19.5255 | 0.062258 | 9.2005 | 10.325
10:15 | 806 | 13.4333 | 0.083333 | 41 | 5203.5 | 5.2035 | 1.4626 | -1.64e-05 | 0.984 | 0.47858 |  |  | 19.6474 | 0.039882 | 9.2404 | 10.407
10:15 | 811 | 13.5167 | 0.083333 | 39.5 | 5243 | 5.243 | 1.4626 | -1.58e-05 | 0.948 | 0.51458 |  |  | 19.7693 | 0.042882 | 9.2833 | 10.486
10:15 | 816 | 13.6 | 0.083333 | 41.5 | 5284.5 | 5.2845 | 1.4626 | -1.66e-05 | 0.996 | 0.46658 |  |  | 19.8911 | 0.038882 | 9.3221 | 10.569
10:16 | 822 | 13.7 | 0.1 | 43 | 5327.5 | 5.3275 | 1.4626 | -1.4333e-05 | 0.86 | 0.60258 |  |  | 20.0374 | 0.060258 | 9.3824 | 10.655
10:16 | 827 | 13.7833 | 0.083333 | 45.5 | 5373 | 5.373 | 1.4626 | -1.82e-05 | 1.092 | 0.37058 |  |  | 20.1593 | 0.030882 | 9.4133 | 10.746
10:16 | 832 | 13.8667 | 0.083333 | 42.5 | 5415.5 | 5.4155 | 1.4626 | -1.7e-05 | 1.02 | 0.44258 |  |  | 20.2812 | 0.036882 | 9.4502 | 10.831
10:16 | 838 | 13.9667 | 0.1 | 40.5 | 5456 | 5.456 | 1.4626 | -1.35e-05 | 0.81 | 0.65258 |  |  | 20.4274 | 0.065258 | 9.5154 | 10.912
10:16 | 843 | 14.05 | 0.083333 | 34 | 5490 | 5.49 | 1.4626 | -1.36e-05 | 0.816 | 0.64658 |  |  | 20.5493 | 0.053882 | 9.5693 | 10.98
10:16 | 848 | 14.1333 | 0.083333 | 50.5 | 5540.5 | 5.5405 | 1.4626 | -2.02e-05 | 1.212 | 0.25058 |  |  | 20.6712 | 0.020882 | 9.5902 | 11.081
10:16 | 854 | 14.2333 | 0.1 | 39.5 | 5580 | 5.58 | 1.4626 | -1.3167e-05 | 0.79 | 0.67258 |  |  | 20.8174 | 0.067258 | 9.6574 | 11.16
10:16 | 859 | 14.3167 | 0.083333 | 38.5 | 5618.5 | 5.6185 | 1.4626 | -1.54e-05 | 0.924 | 0.53858 |  |  | 20.9393 | 0.044882 | 9.7023 | 11.237
10:16 | 865 | 14.4167 | 0.1 | 42 | 5660.5 | 5.6605 | 1.4626 | -1.4e-05 | 0.84 | 0.62258 |  |  | 21.0856 | 0.062258 | 9.7646 | 11.321
10:16 | 870 | 14.5 | 0.083333 | 41.5 | 5702 | 5.702 | 1.4626 | -1.66e-05 | 0.996 | 0.46658 |  |  | 21.2075 | 0.038882 | 9.8035 | 11.404
10:16 | 875 | 14.5833 | 0.083333 | 41.5 | 5743.5 | 5.7435 | 1.4626 | -1.66e-05 | 0.996 | 0.46658 |  |  | 21.3293 | 0.038882 | 9.8423 | 11.487
10:17 | 881 | 14.6833 | 0.1 | 52.5 | 5796 | 5.796 | 1.4626 | -1.75e-05 | 1.05 | 0.41258 |  |  | 21.4756 | 0.041258 | 9.8836 | 11.592
10:17 | 886 | 14.7667 | 0.083333 | 39 | 5835 | 5.835 | 1.4626 | -1.56e-05 | 0.936 | 0.52658 |  |  | 21.5975 | 0.043882 | 9.9275 | 11.67
10:17 | 891 | 14.85 | 0.083333 | 47 | 5882 | 5.882 | 1.4626 | -1.88e-05 | 1.128 | 0.33458 |  |  | 21.7194 | 0.027882 | 9.9554 | 11.764
10:17 | 897 | 14.95 | 0.1 | 53 | 5935 | 5.935 | 1.4626 | -1.7667e-05 | 1.06 | 0.40258 |  |  | 21.8656 | 0.040258 | 9.9956 | 11.87
10:17 | 902 | 15.0333 | 0.083333 | 39 | 5974 | 5.974 | 1.4626 | -1.56e-05 | 0.936 | 0.52658 |  |  | 21.9875 | 0.043882 | 10.0395 | 11.948
10:17 | 907 | 15.1167 | 0.083333 | 41 | 6015 | 6.015 | 1.4626 | -1.64e-05 | 0.984 | 0.47858 |  |  | 22.1094 | 0.039882 | 10.0794 | 12.03
10:17 | 913 | 15.2167 | 0.1 | 40.5 | 6055.5 | 6.0555 | 1.4626 | -1.35e-05 | 0.81 | 0.65258 |  |  | 22.2556 | 0.065258 | 10.1446 | 12.111
10:17 | 918 | 15.3 | 0.083333 | 41.5 | 6097 | 6.097 | 1.4626 | -1.66e-05 | 0.996 | 0.46658 |  |  | 22.3775 | 0.038882 | 10.1835 | 12.194
10:17 | 924 | 15.4 | 0.1 | 40.5 | 6137.5 | 6.1375 | 1.4626 | -1.35e-05 | 0.81 | 0.65258 |  |  | 22.5238 | 0.065258 | 10.2488 | 12.275
10:17 | 929 | 15.4833 | 0.083333 | 43.5 | 6181 | 6.181 | 1.4626 | -1.74e-05 | 1.044 | 0.41858 |  |  | 22.6457 | 0.034882 | 10.2837 | 12.362
10:17 | 935 | 15.5833 | 0.1 | 42.5 | 6223.5 | 6.2235 | 1.4626 | -1.4167e-05 | 0.85 | 0.61258 |  |  | 22.7919 | 0.061258 | 10.3449 | 12.447
10:18 | 940 | 15.6667 | 0.083333 | 38.5 | 6262 | 6.262 | 1.4626 | -1.54e-05 | 0.924 | 0.53858 |  |  | 22.9138 | 0.044882 | 10.3898 | 12.524
10:18 | 946 | 15.7667 | 0.1 | 42 | 6304 | 6.304 | 1.4626 | -1.4e-05 | 0.84 | 0.62258 |  |  | 23.0601 | 0.062258 | 10.4521 | 12.608
10:18 | 951 | 15.85 | 0.083333 | 42 | 6346 | 6.346 | 1.4626 | -1.68e-05 | 1.008 | 0.45458 |  |  | 23.1819 | 0.037882 | 10.4899 | 12.692
10:18 | 956 | 15.9333 | 0.083333 | 40 | 6386 | 6.386 | 1.4626 | -1.6e-05 | 0.96 | 0.50258 |  |  | 23.3038 | 0.041882 | 10.5318 | 12.772
10:18 | 961 | 16.0167 | 0.083333 | 38.5 | 6424.5 | 6.4245 | 1.4626 | -1.54e-05 | 0.924 | 0.53858 |  |  | 23.4257 | 0.044882 | 10.5767 | 12.849
10:18 | 967 | 16.1167 | 0.1 | 41.5 | 6466 | 6.466 | 1.4626 | -1.3833e-05 | 0.83 | 0.63258 |  |  | 23.572 | 0.063258 | 10.64 | 12.932
10:18 | 972 | 16.2 | 0.083333 | 40.5 | 6506.5 | 6.5065 | 1.4626 | -1.62e-05 | 0.972 | 0.49058 |  |  | 23.6939 | 0.040882 | 10.6809 | 13.013
10:18 | 977 | 16.2833 | 0.083333 | 41 | 6547.5 | 6.5475 | 1.4626 | -1.64e-05 | 0.984 | 0.47858 |  |  | 23.8157 | 0.039882 | 10.7207 | 13.095
10:18 | 983 | 16.3833 | 0.1 | 41.5 | 6589 | 6.589 | 1.4626 | -1.3833e-05 | 0.83 | 0.63258 |  |  | 23.962 | 0.063258 | 10.784 | 13.178
10:18 | 988 | 16.4667 | 0.083333 | 37.5 | 6626.5 | 6.6265 | 1.4626 | -1.5e-05 | 0.9 | 0.56258 |  |  | 24.0839 | 0.046882 | 10.8309 | 13.253
10:18 | 993 | 16.55 | 0.083333 | 51 | 6677.5 | 6.6775 | 1.4626 | -2.04e-05 | 1.224 | 0.23858 |  |  | 24.2058 | 0.019882 | 10.8508 | 13.355
10:18 | 998 | 16.6333 | 0.083333 | 39 | 6716.5 | 6.7165 | 1.4626 | -1.56e-05 | 0.936 | 0.52658 |  |  | 24.3276 | 0.043882 | 10.8946 | 13.433
10:19 | 1004 | 16.7333 | 0.1 | 37.5 | 6754 | 6.754 | 1.4626 | -1.25e-05 | 0.75 | 0.71258 |  |  | 24.4739 | 0.071258 | 10.9659 | 13.508
10:19 | 1009 | 16.8167 | 0.083333 | 41.5 | 6795.5 | 6.7955 | 1.4626 | -1.66e-05 | 0.996 | 0.46658 |  |  | 24.5958 | 0.038882 | 11.0048 | 13.591
10:19 | 1015 | 16.9167 | 0.1 | 40 | 6835.5 | 6.8355 | 1.4626 | -1.3333e-05 | 0.8 | 0.66258 |  |  | 24.742 | 0.066258 | 11.071 | 13.671
10:19 | 1020 | 17 | 0.083333 | 35 | 6870.5 | 6.8705 | 1.4626 | -1.4e-05 | 0.84 | 0.62258 |  |  | 24.8639 | 0.051882 | 11.1229 | 13.741
10:19 | 1025 | 17.0833 | 0.083333 | 40.5 | 6911 | 6.911 | 1.4626 | -1.62e-05 | 0.972 | 0.49058 |  |  | 24.9858 | 0.040882 | 11.1638 | 13.822
10:19 | 1031 | 17.1833 | 0.1 | 39.5 | 6950.5 | 6.9505 | 1.4626 | -1.3167e-05 | 0.79 | 0.67258 |  |  | 25.1321 | 0.067258 | 11.2311 | 13.901
10:19 | 1036 | 17.2667 | 0.083333 | 48.5 | 6999 | 6.999 | 1.4626 | -1.94e-05 | 1.164 | 0.29858 |  |  | 25.2539 | 0.024882 | 11.2559 | 13.998
10:19 | 1041 | 17.35 | 0.083333 | 39.5 | 7038.5 | 7.0385 | 1.4626 | -1.58e-05 | 0.948 | 0.51458 |  |  | 25.3758 | 0.042882 | 11.2988 | 14.077
10:19 | 1047 | 17.45 | 0.1 | 40.5 | 7079 | 7.079 | 1.4626 | -1.35e-05 | 0.81 | 0.65258 |  |  | 25.5221 | 0.065258 | 11.3641 | 14.158
10:19 | 1052 | 17.5333 | 0.083333 | 28.5 | 7107.5 | 7.1075 | 1.4626 | -1.14e-05 | 0.684 | 0.77858 |  |  | 25.644 | 0.064882 | 11.429 | 14.215
10:19 | 1057 | 17.6167 | 0.083333 | 46.5 | 7154 | 7.154 | 1.4626 | -1.86e-05 | 1.116 | 0.34658 |  |  | 25.7658 | 0.028882 | 11.4578 | 14.308
10:20 | 1063 | 17.7167 | 0.1 | 48 | 7202 | 7.202 | 1.4626 | -1.6e-05 | 0.96 | 0.50258 |  |  | 25.9121 | 0.050258 | 11.5081 | 14.404
10:20 | 1069 | 17.8167 | 0.1 | 40.5 | 7242.5 | 7.2425 | 1.4626 | -1.35e-05 | 0.81 | 0.65258 |  |  | 26.0584 | 0.065258 | 11.5734 | 14.485
10:20 | 1074 | 17.9 | 0.083333 | 38.5 | 7281 | 7.281 | 1.4626 | -1.54e-05 | 0.924 | 0.53858 |  |  | 26.1802 | 0.044882 | 11.6182 | 14.562
10:20 | 1079 | 17.9833 | 0.083333 | 40 | 7321 | 7.321 | 1.4626 | -1.6e-05 | 0.96 | 0.50258 |  |  | 26.3021 | 0.041882 | 11.6601 | 14.642
10:20 | 1085 | 18.0833 | 0.1 | 41 | 7362 | 7.362 | 1.4626 | -1.3667e-05 | 0.82 | 0.64258 |  |  | 26.4484 | 0.064258 | 11.7244 | 14.724
10:20 | 1091 | 18.1833 | 0.1 | 39.5 | 7401.5 | 7.4015 | 1.4626 | -1.3167e-05 | 0.79 | 0.67258 |  |  | 26.5946 | 0.067258 | 11.7916 | 14.803
10:20 | 1096 | 18.2667 | 0.083333 | 43 | 7444.5 | 7.4445 | 1.4626 | -1.72e-05 | 1.032 | 0.43058 |  |  | 26.7165 | 0.035882 | 11.8275 | 14.889
10:20 | 1102 | 18.3667 | 0.1 | 44.5 | 7489 | 7.489 | 1.4626 | -1.4833e-05 | 0.89 | 0.57258 |  |  | 26.8628 | 0.057258 | 11.8848 | 14.978
10:20 | 1108 | 18.4667 | 0.1 | 41.5 | 7530.5 | 7.5305 | 1.4626 | -1.3833e-05 | 0.83 | 0.63258 |  |  | 27.009 | 0.063258 | 11.948 | 15.061
10:20 | 1113 | 18.55 | 0.083333 | 42 | 7572.5 | 7.5725 | 1.4626 | -1.68e-05 | 1.008 | 0.45458 |  |  | 27.1309 | 0.037882 | 11.9859 | 15.145
10:21 | 1119 | 18.65 | 0.1 | 42 | 7614.5 | 7.6145 | 1.4626 | -1.4e-05 | 0.84 | 0.62258 |  |  | 27.2772 | 0.062258 | 12.0482 | 15.229
10:21 | 1124 | 18.7333 | 0.083333 | 42 | 7656.5 | 7.6565 | 1.4626 | -1.68e-05 | 1.008 | 0.45458 |  |  | 27.3991 | 0.037882 | 12.0861 | 15.313
10:21 | 1130 | 18.8333 | 0.1 | 43 | 7699.5 | 7.6995 | 1.4626 | -1.4333e-05 | 0.86 | 0.60258 |  |  | 27.5453 | 0.060258 | 12.1463 | 15.399
10:21 | 1136 | 18.9333 | 0.1 | 41 | 7740.5 | 7.7405 | 1.4626 | -1.3667e-05 | 0.82 | 0.64258 |  |  | 27.6916 | 0.064258 | 12.2106 | 15.481
10:21 | 1142 | 19.0333 | 0.1 | 41 | 7781.5 | 7.7815 | 1.4626 | -1.3667e-05 | 0.82 | 0.64258 |  |  | 27.8378 | 0.064258 | 12.2748 | 15.563
10:21 | 1147 | 19.1167 | 0.083333 | 41.5 | 7823 | 7.823 | 1.4626 | -1.66e-05 | 0.996 | 0.46658 |  |  | 27.9597 | 0.038882 | 12.3137 | 15.646
10:21 | 1152 | 19.2 | 0.083333 | 43.5 | 7866.5 | 7.8665 | 1.4626 | -1.74e-05 | 1.044 | 0.41858 |  |  | 28.0816 | 0.034882 | 12.3486 | 15.733
10:21 | 1158 | 19.3 | 0.1 | 51.5 | 7918 | 7.918 | 1.4626 | -1.7167e-05 | 1.03 | 0.43258 |  |  | 28.2279 | 0.043258 | 12.3919 | 15.836
10:21 | 1163 | 19.3833 | 0.083333 | 43.5 | 7961.5 | 7.9615 | 1.4626 | -1.74e-05 | 1.044 | 0.41858 |  |  | 28.3497 | 0.034882 | 12.4267 | 15.923
10:21 | 1169 | 19.4833 | 0.1 | 41.5 | 8003 | 8.003 | 1.4626 | -1.3833e-05 | 0.83 | 0.63258 |  |  | 28.496 | 0.063258 | 12.49 | 16.006
10:21 | 1174 | 19.5667 | 0.083333 | 44 | 8047 | 8.047 | 1.4626 | -1.76e-05 | 1.056 | 0.40658 |  |  | 28.6179 | 0.033882 | 12.5239 | 16.094
10:22 | 1179 | 19.65 | 0.083333 | 51.5 | 8098.5 | 8.0985 | 1.4626 | -2.06e-05 | 1.236 | 0.22658 |  |  | 28.7398 | 0.018882 | 12.5428 | 16.197
10:22 | 1185 | 19.75 | 0.1 | 41.5 | 8140 | 8.14 | 1.4626 | -1.3833e-05 | 0.83 | 0.63258 |  |  | 28.886 | 0.063258 | 12.606 | 16.28
10:22 | 1191 | 19.85 | 0.1 | 34.5 | 8174.5 | 8.1745 | 1.4626 | -1.15e-05 | 0.69 | 0.77258 |  |  | 29.0323 | 0.077258 | 12.6833 | 16.349
10:22 | 1197 | 19.95 | 0.1 | 44.5 | 8219 | 8.219 | 1.4626 | -1.4833e-05 | 0.89 | 0.57258 |  |  | 29.1785 | 0.057258 | 12.7405 | 16.438
10:22 | 1202 | 20.0333 | 0.083333 | 42 | 8261 | 8.261 | 1.4626 | -1.68e-05 | 1.008 | 0.45458 |  |  | 29.3004 | 0.037882 | 12.7784 | 16.522
10:22 | 1208 | 20.1333 | 0.1 | 42 | 8303 | 8.303 | 1.4626 | -1.4e-05 | 0.84 | 0.62258 |  |  | 29.4467 | 0.062258 | 12.8407 | 16.606
10:22 | 1214 | 20.2333 | 0.1 | 50.5 | 8353.5 | 8.3535 | 1.4626 | -1.6833e-05 | 1.01 | 0.45258 |  |  | 29.5929 | 0.045258 | 12.8859 | 16.707
10:22 | 1219 | 20.3167 | 0.083333 | 41 | 8394.5 | 8.3945 | 1.4626 | -1.64e-05 | 0.984 | 0.47858 |  |  | 29.7148 | 0.039882 | 12.9258 | 16.789
10:22 | 1225 | 20.4167 | 0.1 | 38.5 | 8433 | 8.433 | 1.4626 | -1.2833e-05 | 0.77 | 0.69258 |  |  | 29.8611 | 0.069258 | 12.9951 | 16.866
10:22 | 1231 | 20.5167 | 0.1 | 39.5 | 8472.5 | 8.4725 | 1.4626 | -1.3167e-05 | 0.79 | 0.67258 |  |  | 30.0073 | 0.067258 | 13.0623 | 16.945
10:22 | 1236 | 20.6 | 0.083333 | 40 | 8512.5 | 8.5125 | 1.4626 | -1.6e-05 | 0.96 | 0.50258 |  |  | 30.1292 | 0.041882 | 13.1042 | 17.025
10:23 | 1242 | 20.7 | 0.1 | 52.5 | 8565 | 8.565 | 1.4626 | -1.75e-05 | 1.05 | 0.41258 |  |  | 30.2755 | 0.041258 | 13.1455 | 17.13
10:23 | 1247 | 20.7833 | 0.083333 | 41 | 8606 | 8.606 | 1.4626 | -1.64e-05 | 0.984 | 0.47858 |  |  | 30.3974 | 0.039882 | 13.1854 | 17.212
10:23 | 1253 | 20.8833 | 0.1 | 42.5 | 8648.5 | 8.6485 | 1.4626 | -1.4167e-05 | 0.85 | 0.61258 |  |  | 30.5436 | 0.061258 | 13.2466 | 17.297
10:23 | 1259 | 20.9833 | 0.1 | 51.5 | 8700 | 8.7 | 1.4626 | -1.7167e-05 | 1.03 | 0.43258 |  |  | 30.6899 | 0.043258 | 13.2899 | 17.4
10:23 | 1264 | 21.0667 | 0.083333 | 44.5 | 8744.5 | 8.7445 | 1.4626 | -1.78e-05 | 1.068 | 0.39458 |  |  | 30.8118 | 0.032882 | 13.3228 | 17.489
10:23 | 1270 | 21.1667 | 0.1 | 44.5 | 8789 | 8.789 | 1.4626 | -1.4833e-05 | 0.89 | 0.57258 |  |  | 30.958 | 0.057258 | 13.38 | 17.578
10:23 | 1276 | 21.2667 | 0.1 | 40 | 8829 | 8.829 | 1.4626 | -1.3333e-05 | 0.8 | 0.66258 |  |  | 31.1043 | 0.066258 | 13.4463 | 17.658
10:23 | 1281 | 21.35 | 0.083333 | 39 | 8868 | 8.868 | 1.4626 | -1.56e-05 | 0.936 | 0.52658 |  |  | 31.2262 | 0.043882 | 13.4902 | 17.736
10:23 | 1286 | 21.4333 | 0.083333 | 43.5 | 8911.5 | 8.9115 | 1.4626 | -1.74e-05 | 1.044 | 0.41858 |  |  | 31.348 | 0.034882 | 13.525 | 17.823
10:23 | 1292 | 21.5333 | 0.1 | 39.5 | 8951 | 8.951 | 1.4626 | -1.3167e-05 | 0.79 | 0.67258 |  |  | 31.4943 | 0.067258 | 13.5923 | 17.902
10:23 | 1297 | 21.6167 | 0.083333 | 43.5 | 8994.5 | 8.9945 | 1.4626 | -1.74e-05 | 1.044 | 0.41858 |  |  | 31.6162 | 0.034882 | 13.6272 | 17.989
10:24 | 1302 | 21.7 | 0.083333 | 43 | 9037.5 | 9.0375 | 1.4626 | -1.72e-05 | 1.032 | 0.43058 |  |  | 31.7381 | 0.035882 | 13.6631 | 18.075
10:24 | 1308 | 21.8 | 0.1 | 56.5 | 9094 | 9.094 | 1.4626 | -1.8833e-05 | 1.13 | 0.33258 |  |  | 31.8843 | 0.033258 | 13.6963 | 18.188
10:24 | 1314 | 21.9 | 0.1 | 42 | 9136 | 9.136 | 1.4626 | -1.4e-05 | 0.84 | 0.62258 |  |  | 32.0306 | 0.062258 | 13.7586 | 18.272
10:24 | 1320 | 22 | 0.1 | 45 | 9181 | 9.181 | 1.4626 | -1.5e-05 | 0.9 | 0.56258 |  |  | 32.1768 | 0.056258 | 13.8148 | 18.362
10:24 | 1325 | 22.0833 | 0.083333 | 39.5 | 9220.5 | 9.2205 | 1.4626 | -1.58e-05 | 0.948 | 0.51458 |  |  | 32.2987 | 0.042882 | 13.8577 | 18.441
10:24 | 1331 | 22.1833 | 0.1 | 41 | 9261.5 | 9.2615 | 1.4626 | -1.3667e-05 | 0.82 | 0.64258 |  |  | 32.445 | 0.064258 | 13.922 | 18.523
10:24 | 1336 | 22.2667 | 0.083333 | 40.5 | 9302 | 9.302 | 1.4626 | -1.62e-05 | 0.972 | 0.49058 |  |  | 32.5669 | 0.040882 | 13.9629 | 18.604
10:24 | 1342 | 22.3667 | 0.1 | 44 | 9346 | 9.346 | 1.4626 | -1.4667e-05 | 0.88 | 0.58258 |  |  | 32.7131 | 0.058258 | 14.0211 | 18.692
10:24 | 1348 | 22.4667 | 0.1 | 42.5 | 9388.5 | 9.3885 | 1.4626 | -1.4167e-05 | 0.85 | 0.61258 |  |  | 32.8594 | 0.061258 | 14.0824 | 18.777
10:24 | 1353 | 22.55 | 0.083333 | 52.5 | 9441 | 9.441 | 1.4626 | -2.1e-05 | 1.26 | 0.20258 |  |  | 32.9813 | 0.016882 | 14.0993 | 18.882
10:24 | 1358 | 22.6333 | 0.083333 | 42 | 9483 | 9.483 | 1.4626 | -1.68e-05 | 1.008 | 0.45458 |  |  | 33.1031 | 0.037882 | 14.1371 | 18.966
10:25 | 1364 | 22.7333 | 0.1 | 42.5 | 9525.5 | 9.5255 | 1.4626 | -1.4167e-05 | 0.85 | 0.61258 |  |  | 33.2494 | 0.061258 | 14.1984 | 19.051
10:25 | 1369 | 22.8167 | 0.083333 | 46.5 | 9572 | 9.572 | 1.4626 | -1.86e-05 | 1.116 | 0.34658 |  |  | 33.3713 | 0.028882 | 14.2273 | 19.144
10:25 | 1375 | 22.9167 | 0.1 | 44.5 | 9616.5 | 9.6165 | 1.4626 | -1.4833e-05 | 0.89 | 0.57258 |  |  | 33.5175 | 0.057258 | 14.2845 | 19.233
10:25 | 1380 | 23 | 0.083333 | 43.5 | 9660 | 9.66 | 1.4626 | -1.74e-05 | 1.044 | 0.41858 |  |  | 33.6394 | 0.034882 | 14.3194 | 19.32
10:25 | 1386 | 23.1 | 0.1 | 43.5 | 9703.5 | 9.7035 | 1.4626 | -1.45e-05 | 0.87 | 0.59258 |  |  | 33.7857 | 0.059258 | 14.3787 | 19.407
10:25 | 1391 | 23.1833 | 0.083333 | 44 | 9747.5 | 9.7475 | 1.4626 | -1.76e-05 | 1.056 | 0.40658 |  |  | 33.9076 | 0.033882 | 14.4126 | 19.495
10:25 | 1396 | 23.2667 | 0.083333 | 52 | 9799.5 | 9.7995 | 1.4626 | -2.08e-05 | 1.248 | 0.21458 |  |  | 34.0294 | 0.017882 | 14.4304 | 19.599
10:25 | 1402 | 23.3667 | 0.1 | 36 | 9835.5 | 9.8355 | 1.4626 | -1.2e-05 | 0.72 | 0.74258 |  |  | 34.1757 | 0.074258 | 14.5047 | 19.671
10:25 | 1407 | 23.45 | 0.083333 | 53 | 9888.5 | 9.8885 | 1.4626 | -2.12e-05 | 1.272 | 0.19058 |  |  | 34.2976 | 0.015882 | 14.5206 | 19.777
10:25 | 1412 | 23.5333 | 0.083333 | 42.5 | 9931 | 9.931 | 1.4626 | -1.7e-05 | 1.02 | 0.44258 |  |  | 34.4195 | 0.036882 | 14.5575 | 19.862
10:25 | 1417 | 23.6167 | 0.083333 | 53 | 9984 | 9.984 | 1.4626 | -2.12e-05 | 1.272 | 0.19058 |  |  | 34.5413 | 0.015882 | 14.5733 | 19.968
10:26 | 1423 | 23.7167 | 0.1 | 43.5 | 10027.5 | 10.0275 | 1.4626 | -1.45e-05 | 0.87 | 0.59258 |  |  | 34.6876 | 0.059258 | 14.6326 | 20.055
10:26 | 1428 | 23.8 | 0.083333 | 32 | 10059.5 | 10.0595 | 1.4626 | -1.28e-05 | 0.768 | 0.69458 |  |  | 34.8095 | 0.057882 | 14.6905 | 20.119
10:26 | 1433 | 23.8833 | 0.083333 | 51 | 10110.5 | 10.1105 | 1.4626 | -2.04e-05 | 1.224 | 0.23858 |  |  | 34.9314 | 0.019882 | 14.7104 | 20.221
10:26 | 1438 | 23.9667 | 0.083333 | 46 | 10156.5 | 10.1565 | 1.4626 | -1.84e-05 | 1.104 | 0.35858 |  |  | 35.0532 | 0.029882 | 14.7402 | 20.313
10:26 | 1443 | 24.05 | 0.083333 | 33 | 10189.5 | 10.1895 | 1.4626 | -1.32e-05 | 0.792 | 0.67058 |  |  | 35.1751 | 0.055882 | 14.7961 | 20.379
10:26 | 1449 | 24.15 | 0.1 | 45.5 | 10235 | 10.235 | 1.4626 | -1.5167e-05 | 0.91 | 0.55258 |  |  | 35.3214 | 0.055258 | 14.8514 | 20.47
10:26 | 1454 | 24.2333 | 0.083333 | 42 | 10277 | 10.277 | 1.4626 | -1.68e-05 | 1.008 | 0.45458 |  |  | 35.4433 | 0.037882 | 14.8893 | 20.554
10:26 | 1460 | 24.3333 | 0.1 | 43.5 | 10320.5 | 10.3205 | 1.4626 | -1.45e-05 | 0.87 | 0.59258 |  |  | 35.5895 | 0.059258 | 14.9485 | 20.641
10:26 | 1465 | 24.4167 | 0.083333 | 41 | 10361.5 | 10.3615 | 1.4626 | -1.64e-05 | 0.984 | 0.47858 |  |  | 35.7114 | 0.039882 | 14.9884 | 20.723
10:26 | 1471 | 24.5167 | 0.1 | 46 | 10407.5 | 10.4075 | 1.4626 | -1.5333e-05 | 0.92 | 0.54258 |  |  | 35.8577 | 0.054258 | 15.0427 | 20.815
10:26 | 1476 | 24.6 | 0.083333 | 44.5 | 10452 | 10.452 | 1.4626 | -1.78e-05 | 1.068 | 0.39458 |  |  | 35.9796 | 0.032882 | 15.0756 | 20.904
10:27 | 1482 | 24.7 | 0.1 | 43.5 | 10495.5 | 10.4955 | 1.4626 | -1.45e-05 | 0.87 | 0.59258 |  |  | 36.1258 | 0.059258 | 15.1348 | 20.991
10:27 | 1487 | 24.7833 | 0.083333 | 41 | 10536.5 | 10.5365 | 1.4626 | -1.64e-05 | 0.984 | 0.47858 |  |  | 36.2477 | 0.039882 | 15.1747 | 21.073
10:27 | 1492 | 24.8667 | 0.083333 | 44 | 10580.5 | 10.5805 | 1.4626 | -1.76e-05 | 1.056 | 0.40658 |  |  | 36.3696 | 0.033882 | 15.2086 | 21.161
10:27 | 1497 | 24.95 | 0.083333 | 41 | 10621.5 | 10.6215 | 1.4626 | -1.64e-05 | 0.984 | 0.47858 |  |  | 36.4915 | 0.039882 | 15.2485 | 21.243
10:27 | 1503 | 25.05 | 0.1 | 41.5 | 10663 | 10.663 | 1.4626 | -1.3833e-05 | 0.83 | 0.63258 |  |  | 36.6377 | 0.063258 | 15.3117 | 21.326
10:27 | 1508 | 25.1333 | 0.083333 | 40.5 | 10703.5 | 10.7035 | 1.4626 | -1.62e-05 | 0.972 | 0.49058 |  |  | 36.7596 | 0.040882 | 15.3526 | 21.407
10:27 | 1514 | 25.2333 | 0.1 | 49 | 10752.5 | 10.7525 | 1.4626 | -1.6333e-05 | 0.98 | 0.48258 |  |  | 36.9059 | 0.048258 | 15.4009 | 21.505
10:27 | 1519 | 25.3167 | 0.083333 | 39.5 | 10792 | 10.792 | 1.4626 | -1.58e-05 | 0.948 | 0.51458 |  |  | 37.0277 | 0.042882 | 15.4437 | 21.584
10:27 | 1524 | 25.4 | 0.083333 | 41.5 | 10833.5 | 10.8335 | 1.4626 | -1.66e-05 | 0.996 | 0.46658 |  |  | 37.1496 | 0.038882 | 15.4826 | 21.667
10:27 | 1530 | 25.5 | 0.1 | 42.5 | 10876 | 10.876 | 1.4626 | -1.4167e-05 | 0.85 | 0.61258 |  |  | 37.2959 | 0.061258 | 15.5439 | 21.752
10:27 | 1536 | 25.6 | 0.1 | 39.5 | 10915.5 | 10.9155 | 1.4626 | -1.3167e-05 | 0.79 | 0.67258 |  |  | 37.4421 | 0.067258 | 15.6111 | 21.831
10:28 | 1541 | 25.6833 | 0.083333 | 41 | 10956.5 | 10.9565 | 1.4626 | -1.64e-05 | 0.984 | 0.47858 |  |  | 37.564 | 0.039882 | 15.651 | 21.913
10:28 | 1546 | 25.7667 | 0.083333 | 41.5 | 10998 | 10.998 | 1.4626 | -1.66e-05 | 0.996 | 0.46658 |  |  | 37.6859 | 0.038882 | 15.6899 | 21.996
10:28 | 1551 | 25.85 | 0.083333 | 49 | 11047 | 11.047 | 1.4626 | -1.96e-05 | 1.176 | 0.28658 |  |  | 37.8078 | 0.023882 | 15.7138 | 22.094
10:28 | 1557 | 25.95 | 0.1 | 43.5 | 11090.5 | 11.0905 | 1.4626 | -1.45e-05 | 0.87 | 0.59258 |  |  | 37.954 | 0.059258 | 15.773 | 22.181
10:28 | 1562 | 26.0333 | 0.083333 | 42 | 11132.5 | 11.1325 | 1.4626 | -1.68e-05 | 1.008 | 0.45458 |  |  | 38.0759 | 0.037882 | 15.8109 | 22.265
10:28 | 1567 | 26.1167 | 0.083333 | 39.5 | 11172 | 11.172 | 1.4626 | -1.58e-05 | 0.948 | 0.51458 |  |  | 38.1978 | 0.042882 | 15.8538 | 22.344
10:28 | 1572 | 26.2 | 0.083333 | 40.5 | 11212.5 | 11.2125 | 1.4626 | -1.62e-05 | 0.972 | 0.49058 |  |  | 38.3197 | 0.040882 | 15.8947 | 22.425
10:28 | 1578 | 26.3 | 0.1 | 40 | 11252.5 | 11.2525 | 1.4626 | -1.3333e-05 | 0.8 | 0.66258 |  |  | 38.4659 | 0.066258 | 15.9609 | 22.505
10:28 | 1583 | 26.3833 | 0.083333 | 38.5 | 11291 | 11.291 | 1.4626 | -1.54e-05 | 0.924 | 0.53858 |  |  | 38.5878 | 0.044882 | 16.0058 | 22.582
10:28 | 1588 | 26.4667 | 0.083333 | 40.5 | 11331.5 | 11.3315 | 1.4626 | -1.62e-05 | 0.972 | 0.49058 |  |  | 38.7097 | 0.040882 | 16.0467 | 22.663
10:28 | 1594 | 26.5667 | 0.1 | 42 | 11373.5 | 11.3735 | 1.4626 | -1.4e-05 | 0.84 | 0.62258 |  |  | 38.856 | 0.062258 | 16.109 | 22.747
10:29 | 1599 | 26.65 | 0.083333 | 41.5 | 11415 | 11.415 | 1.4626 | -1.66e-05 | 0.996 | 0.46658 |  |  | 38.9778 | 0.038882 | 16.1478 | 22.83
10:29 | 1604 | 26.7333 | 0.083333 | 41.5 | 11456.5 | 11.4565 | 1.4626 | -1.66e-05 | 0.996 | 0.46658 |  |  | 39.0997 | 0.038882 | 16.1867 | 22.913
10:29 | 1610 | 26.8333 | 0.1 | 44 | 11500.5 | 11.5005 | 1.4626 | -1.4667e-05 | 0.88 | 0.58258 |  |  | 39.246 | 0.058258 | 16.245 | 23.001
10:29 | 1615 | 26.9167 | 0.083333 | 33 | 11533.5 | 11.5335 | 1.4626 | -1.32e-05 | 0.792 | 0.67058 |  |  | 39.3679 | 0.055882 | 16.3009 | 23.067
10:29 | 1621 | 27.0167 | 0.1 | 44 | 11577.5 | 11.5775 | 1.4626 | -1.4667e-05 | 0.88 | 0.58258 |  |  | 39.5141 | 0.058258 | 16.3591 | 23.155
10:29 | 1626 | 27.1 | 0.083333 | 56.5 | 11634 | 11.634 | 1.4626 | -2.26e-05 | 1.356 | 0.10658 |  |  | 39.636 | 0.0088819 | 16.368 | 23.268
10:29 | 1631 | 27.1833 | 0.083333 | 44 | 11678 | 11.678 | 1.4626 | -1.76e-05 | 1.056 | 0.40658 |  |  | 39.7579 | 0.033882 | 16.4019 | 23.356
10:29 | 1637 | 27.2833 | 0.1 | 43 | 11721 | 11.721 | 1.4626 | -1.4333e-05 | 0.86 | 0.60258 |  |  | 39.9041 | 0.060258 | 16.4621 | 23.442
10:29 | 1642 | 27.3667 | 0.083333 | 41 | 11762 | 11.762 | 1.4626 | -1.64e-05 | 0.984 | 0.47858 |  |  | 40.026 | 0.039882 | 16.502 | 23.524
10:29 | 1647 | 27.45 | 0.083333 | 43.5 | 11805.5 | 11.8055 | 1.4626 | -1.74e-05 | 1.044 | 0.41858 |  |  | 40.1479 | 0.034882 | 16.5369 | 23.611
10:29 | 1653 | 27.55 | 0.1 | 44.5 | 11850 | 11.85 | 1.4626 | -1.4833e-05 | 0.89 | 0.57258 |  |  | 40.2942 | 0.057258 | 16.5942 | 23.7
10:30 | 1658 | 27.6333 | 0.083333 | 43.5 | 11893.5 | 11.8935 | 1.4626 | -1.74e-05 | 1.044 | 0.41858 |  |  | 40.4161 | 0.034882 | 16.6291 | 23.787
10:30 | 1663 | 27.7167 | 0.083333 | 36.5 | 11930 | 11.93 | 1.4626 | -1.46e-05 | 0.876 | 0.58658 |  |  | 40.5379 | 0.048882 | 16.6779 | 23.86
10:30 | 1669 | 27.8167 | 0.1 | 44 | 11974 | 11.974 | 1.4626 | -1.4667e-05 | 0.88 | 0.58258 |  |  | 40.6842 | 0.058258 | 16.7362 | 23.948
10:30 | 1674 | 27.9 | 0.083333 | 48 | 12022 | 12.022 | 1.4626 | -1.92e-05 | 1.152 | 0.31058 |  |  | 40.8061 | 0.025882 | 16.7621 | 24.044
10:30 | 1679 | 27.9833 | 0.083333 | 51 | 12073 | 12.073 | 1.4626 | -2.04e-05 | 1.224 | 0.23858 |  |  | 40.928 | 0.019882 | 16.782 | 24.146
10:30 | 1684 | 28.0667 | 0.083333 | 49 | 12122 | 12.122 | 1.4626 | -1.96e-05 | 1.176 | 0.28658 |  |  | 41.0498 | 0.023882 | 16.8058 | 24.244
10:30 | 1690 | 28.1667 | 0.1 | 46 | 12168 | 12.168 | 1.4626 | -1.5333e-05 | 0.92 | 0.54258 |  |  | 41.1961 | 0.054258 | 16.8601 | 24.336
10:30 | 1695 | 28.25 | 0.083333 | 46 | 12214 | 12.214 | 1.4626 | -1.84e-05 | 1.104 | 0.35858 |  |  | 41.318 | 0.029882 | 16.89 | 24.428
10:30 | 1700 | 28.3333 | 0.083333 | 45.5 | 12259.5 | 12.2595 | 1.4626 | -1.82e-05 | 1.092 | 0.37058 |  |  | 41.4399 | 0.030882 | 16.9209 | 24.519
10:30 | 1705 | 28.4167 | 0.083333 | 45.5 | 12305 | 12.305 | 1.4626 | -1.82e-05 | 1.092 | 0.37058 |  |  | 41.5617 | 0.030882 | 16.9517 | 24.61
10:30 | 1710 | 28.5 | 0.083333 | 44.5 | 12349.5 | 12.3495 | 1.4626 | -1.78e-05 | 1.068 | 0.39458 |  |  | 41.6836 | 0.032882 | 16.9846 | 24.699
10:30 | 1716 | 28.6 | 0.1 | 43 | 12392.5 | 12.3925 | 1.4626 | -1.4333e-05 | 0.86 | 0.60258 |  |  | 41.8299 | 0.060258 | 17.0449 | 24.785
10:31 | 1721 | 28.6833 | 0.083333 | 41 | 12433.5 | 12.4335 | 1.4626 | -1.64e-05 | 0.984 | 0.47858 |  |  | 41.9518 | 0.039882 | 17.0848 | 24.867
10:31 | 1726 | 28.7667 | 0.083333 | 42.5 | 12476 | 12.476 | 1.4626 | -1.7e-05 | 1.02 | 0.44258 |  |  | 42.0736 | 0.036882 | 17.1216 | 24.952
10:31 | 1732 | 28.8667 | 0.1 | 45.5 | 12521.5 | 12.5215 | 1.4626 | -1.5167e-05 | 0.91 | 0.55258 |  |  | 42.2199 | 0.055258 | 17.1769 | 25.043
10:31 | 1737 | 28.95 | 0.083333 | 44 | 12565.5 | 12.5655 | 1.4626 | -1.76e-05 | 1.056 | 0.40658 |  |  | 42.3418 | 0.033882 | 17.2108 | 25.131
10:31 | 1743 | 29.05 | 0.1 | 36 | 12601.5 | 12.6015 | 1.4626 | -1.2e-05 | 0.72 | 0.74258 |  |  | 42.488 | 0.074258 | 17.285 | 25.203
10:31 | 1748 | 29.1333 | 0.083333 | 42 | 12643.5 | 12.6435 | 1.4626 | -1.68e-05 | 1.008 | 0.45458 |  |  | 42.6099 | 0.037882 | 17.3229 | 25.287
10:31 | 1753 | 29.2167 | 0.083333 | 40.5 | 12684 | 12.684 | 1.4626 | -1.62e-05 | 0.972 | 0.49058 | 0.44843 | 28.0572 | 42.7318 | 0.040882 | 17.3638 | 25.368
10:31 | 1759 | 29.3167 | 0.1 | 51 | 12735 | 12.735 | 1.4626 | -1.7e-05 | 1.02 | 0.44258 |  |  | 42.8781 | 0.044258 | 17.4081 | 25.47
10:31 | 1764 | 29.4 | 0.083333 | 41 | 12776 | 12.776 | 1.4626 | -1.64e-05 | 0.984 | 0.47858 |  |  | 43 | 0.039882 | 17.448 | 25.552
10:31 | 1769 | 29.4833 | 0.083333 | 41.5 | 12817.5 | 12.8175 | 1.4626 | -1.66e-05 | 0.996 | 0.46658 |  |  | 43.1218 | 0.038882 | 17.4868 | 25.635
10:31 | 1774 | 29.5667 | 0.083333 | 40.5 | 12858 | 12.858 | 1.4626 | -1.62e-05 | 0.972 | 0.49058 |  |  | 43.2437 | 0.040882 | 17.5277 | 25.716
10:32 | 1780 | 29.6667 | 0.1 | 52.5 | 12910.5 | 12.9105 | 1.4626 | -1.75e-05 | 1.05 | 0.41258 |  |  | 43.39 | 0.041258 | 17.569 | 25.821
10:32 | 1785 | 29.75 | 0.083333 | 41 | 12951.5 | 12.9515 | 1.4626 | -1.64e-05 | 0.984 | 0.47858 |  |  | 43.5119 | 0.039882 | 17.6089 | 25.903
10:32 | 1790 | 29.8333 | 0.083333 | 40.5 | 12992 | 12.992 | 1.4626 | -1.62e-05 | 0.972 | 0.49058 |  |  | 43.6337 | 0.040882 | 17.6497 | 25.984
10:32 | 1796 | 29.9333 | 0.1 | 41 | 13033 | 13.033 | 1.4626 | -1.3667e-05 | 0.82 | 0.64258 |  |  | 43.78 | 0.064258 | 17.714 | 26.066
10:32 | 1802 | 30.0333 | 0.1 | 41.5 | 13074.5 | 13.0745 | 1.4626 | -1.3833e-05 | 0.83 | 0.63258 |  |  | 43.9263 | 0.063258 | 17.7773 | 26.149
10:32 | 1807 | 30.1167 | 0.083333 | 43.5 | 13118 | 13.118 | 1.4626 | -1.74e-05 | 1.044 | 0.41858 |  |  | 44.0481 | 0.034882 | 17.8121 | 26.236
10:32 | 1812 | 30.2 | 0.083333 | 47 | 13165 | 13.165 | 1.4626 | -1.88e-05 | 1.128 | 0.33458 |  |  | 44.17 | 0.027882 | 17.84 | 26.33
10:32 | 1818 | 30.3 | 0.1 | 43 | 13208 | 13.208 | 1.4626 | -1.4333e-05 | 0.86 | 0.60258 |  |  | 44.3163 | 0.060258 | 17.9003 | 26.416
10:32 | 1823 | 30.3833 | 0.083333 | 45 | 13253 | 13.253 | 1.4626 | -1.8e-05 | 1.08 | 0.38258 |  |  | 44.4382 | 0.031882 | 17.9322 | 26.506
10:32 | 1828 | 30.4667 | 0.083333 | 48.5 | 13301.5 | 13.3015 | 1.4626 | -1.94e-05 | 1.164 | 0.29858 |  |  | 44.56 | 0.024882 | 17.957 | 26.603
10:32 | 1833 | 30.55 | 0.083333 | 43.5 | 13345 | 13.345 | 1.4626 | -1.74e-05 | 1.044 | 0.41858 |  |  | 44.6819 | 0.034882 | 17.9919 | 26.69
10:33 | 1839 | 30.65 | 0.1 | 41.5 | 13386.5 | 13.3865 | 1.4626 | -1.3833e-05 | 0.83 | 0.63258 |  |  | 44.8282 | 0.063258 | 18.0552 | 26.773
10:33 | 1844 | 30.7333 | 0.083333 | 42 | 13428.5 | 13.4285 | 1.4626 | -1.68e-05 | 1.008 | 0.45458 |  |  | 44.9501 | 0.037882 | 18.0931 | 26.857
10:33 | 1849 | 30.8167 | 0.083333 | 36.5 | 13465 | 13.465 | 1.4626 | -1.46e-05 | 0.876 | 0.58658 |  |  | 45.0719 | 0.048882 | 18.1419 | 26.93
10:33 | 1854 | 30.9 | 0.083333 | 46.5 | 13511.5 | 13.5115 | 1.4626 | -1.86e-05 | 1.116 | 0.34658 |  |  | 45.1938 | 0.028882 | 18.1708 | 27.023
10:33 | 1860 | 31 | 0.1 | 42.5 | 13554 | 13.554 | 1.4626 | -1.4167e-05 | 0.85 | 0.61258 |  |  | 45.3401 | 0.061258 | 18.2321 | 27.108
10:33 | 1865 | 31.0833 | 0.083333 | 32 | 13586 | 13.586 | 1.4626 | -1.28e-05 | 0.768 | 0.69458 |  |  | 45.462 | 0.057882 | 18.29 | 27.172
10:33 | 1870 | 31.1667 | 0.083333 | 40.5 | 13626.5 | 13.6265 | 1.4626 | -1.62e-05 | 0.972 | 0.49058 |  |  | 45.5838 | 0.040882 | 18.3308 | 27.253
10:33 | 1876 | 31.2667 | 0.1 | 51 | 13677.5 | 13.6775 | 1.4626 | -1.7e-05 | 1.02 | 0.44258 |  |  | 45.7301 | 0.044258 | 18.3751 | 27.355
10:33 | 1881 | 31.35 | 0.083333 | 37.5 | 13715 | 13.715 | 1.4626 | -1.5e-05 | 0.9 | 0.56258 |  |  | 45.852 | 0.046882 | 18.422 | 27.43
10:33 | 1887 | 31.45 | 0.1 | 46.5 | 13761.5 | 13.7615 | 1.4626 | -1.55e-05 | 0.93 | 0.53258 |  |  | 45.9982 | 0.053258 | 18.4752 | 27.523
10:33 | 1892 | 31.5333 | 0.083333 | 43 | 13804.5 | 13.8045 | 1.4626 | -1.72e-05 | 1.032 | 0.43058 |  |  | 46.1201 | 0.035882 | 18.5111 | 27.609
10:34 | 1898 | 31.6333 | 0.1 | 32.5 | 13837 | 13.837 | 1.4626 | -1.0833e-05 | 0.65 | 0.81258 |  |  | 46.2664 | 0.081258 | 18.5924 | 27.674
10:34 | 1903 | 31.7167 | 0.083333 | 39.5 | 13876.5 | 13.8765 | 1.4626 | -1.58e-05 | 0.948 | 0.51458 |  |  | 46.3883 | 0.042882 | 18.6353 | 27.753
10:34 | 1908 | 31.8 | 0.083333 | 44 | 13920.5 | 13.9205 | 1.4626 | -1.76e-05 | 1.056 | 0.40658 |  |  | 46.5102 | 0.033882 | 18.6692 | 27.841
10:34 | 1913 | 31.8833 | 0.083333 | 41.5 | 13962 | 13.962 | 1.4626 | -1.66e-05 | 0.996 | 0.46658 |  |  | 46.632 | 0.038882 | 18.708 | 27.924
10:34 | 1920 | 32 | 0.11667 | 43.5 | 14005.5 | 14.0055 | 1.4626 | -1.2429e-05 | 0.74571 | 0.71687 |  |  | 46.8027 | 0.083635 | 18.7917 | 28.011
10:34 | 1925 | 32.0833 | 0.083333 | 44 | 14049.5 | 14.0495 | 1.4626 | -1.76e-05 | 1.056 | 0.40658 |  |  | 46.9245 | 0.033882 | 18.8255 | 28.099
10:34 | 1930 | 32.1667 | 0.083333 | 45.5 | 14095 | 14.095 | 1.4626 | -1.82e-05 | 1.092 | 0.37058 |  |  | 47.0464 | 0.030882 | 18.8564 | 28.19
10:34 | 1935 | 32.25 | 0.083333 | 41 | 14136 | 14.136 | 1.4626 | -1.64e-05 | 0.984 | 0.47858 |  |  | 47.1683 | 0.039882 | 18.8963 | 28.272
10:34 | 1941 | 32.35 | 0.1 | 42 | 14178 | 14.178 | 1.4626 | -1.4e-05 | 0.84 | 0.62258 |  |  | 47.3146 | 0.062258 | 18.9586 | 28.356
10:34 | 1946 | 32.4333 | 0.083333 | 40.5 | 14218.5 | 14.2185 | 1.4626 | -1.62e-05 | 0.972 | 0.49058 |  |  | 47.4365 | 0.040882 | 18.9995 | 28.437
10:34 | 1952 | 32.5333 | 0.1 | 42 | 14260.5 | 14.2605 | 1.4626 | -1.4e-05 | 0.84 | 0.62258 |  |  | 47.5827 | 0.062258 | 19.0617 | 28.521
10:34 | 1957 | 32.6167 | 0.083333 | 42 | 14302.5 | 14.3025 | 1.4626 | -1.68e-05 | 1.008 | 0.45458 |  |  | 47.7046 | 0.037882 | 19.0996 | 28.605
10:35 | 1962 | 32.7 | 0.083333 | 41.5 | 14344 | 14.344 | 1.4626 | -1.66e-05 | 0.996 | 0.46658 |  |  | 47.8265 | 0.038882 | 19.1385 | 28.688
10:35 | 1967 | 32.7833 | 0.083333 | 42.5 | 14386.5 | 14.3865 | 1.4626 | -1.7e-05 | 1.02 | 0.44258 |  |  | 47.9484 | 0.036882 | 19.1754 | 28.773
10:35 | 1973 | 32.8833 | 0.1 | 47.5 | 14434 | 14.434 | 1.4626 | -1.5833e-05 | 0.95 | 0.51258 |  |  | 48.0946 | 0.051258 | 19.2266 | 28.868
10:35 | 1978 | 32.9667 | 0.083333 | 46.5 | 14480.5 | 14.4805 | 1.4626 | -1.86e-05 | 1.116 | 0.34658 |  |  | 48.2165 | 0.028882 | 19.2555 | 28.961
10:35 | 1983 | 33.05 | 0.083333 | 44.5 | 14525 | 14.525 | 1.4626 | -1.78e-05 | 1.068 | 0.39458 |  |  | 48.3384 | 0.032882 | 19.2884 | 29.05
10:35 | 1988 | 33.1333 | 0.083333 | 34 | 14559 | 14.559 | 1.4626 | -1.36e-05 | 0.816 | 0.64658 |  |  | 48.4603 | 0.053882 | 19.3423 | 29.118
10:35 | 1993 | 33.2167 | 0.083333 | 45.5 | 14604.5 | 14.6045 | 1.4626 | -1.82e-05 | 1.092 | 0.37058 |  |  | 48.5821 | 0.030882 | 19.3731 | 29.209
10:35 | 1999 | 33.3167 | 0.1 | 46 | 14650.5 | 14.6505 | 1.4626 | -1.5333e-05 | 0.92 | 0.54258 |  |  | 48.7284 | 0.054258 | 19.4274 | 29.301
10:35 | 2004 | 33.4 | 0.083333 | 41.5 | 14692 | 14.692 | 1.4626 | -1.66e-05 | 0.996 | 0.46658 |  |  | 48.8503 | 0.038882 | 19.4663 | 29.384
10:35 | 2009 | 33.4833 | 0.083333 | 50.5 | 14742.5 | 14.7425 | 1.4626 | -2.02e-05 | 1.212 | 0.25058 |  |  | 48.9722 | 0.020882 | 19.4872 | 29.485
10:35 | 2014 | 33.5667 | 0.083333 | 43.5 | 14786 | 14.786 | 1.4626 | -1.74e-05 | 1.044 | 0.41858 |  |  | 49.094 | 0.034882 | 19.522 | 29.572
10:36 | 2019 | 33.65 | 0.083333 | 44 | 14830 | 14.83 | 1.4626 | -1.76e-05 | 1.056 | 0.40658 |  |  | 49.2159 | 0.033882 | 19.5559 | 29.66
10:36 | 2025 | 33.75 | 0.1 | 46 | 14876 | 14.876 | 1.4626 | -1.5333e-05 | 0.92 | 0.54258 |  |  | 49.3622 | 0.054258 | 19.6102 | 29.752
10:36 | 2030 | 33.8333 | 0.083333 | 45 | 14921 | 14.921 | 1.4626 | -1.8e-05 | 1.08 | 0.38258 |  |  | 49.4841 | 0.031882 | 19.6421 | 29.842
10:36 | 2036 | 33.9333 | 0.1 | 41.5 | 14962.5 | 14.9625 | 1.4626 | -1.3833e-05 | 0.83 | 0.63258 |  |  | 49.6303 | 0.063258 | 19.7053 | 29.925
10:36 | 2041 | 34.0167 | 0.083333 | 43.5 | 15006 | 15.006 | 1.4626 | -1.74e-05 | 1.044 | 0.41858 |  |  | 49.7522 | 0.034882 | 19.7402 | 30.012
10:36 | 2046 | 34.1 | 0.083333 | 38.5 | 15044.5 | 15.0445 | 1.4626 | -1.54e-05 | 0.924 | 0.53858 |  |  | 49.8741 | 0.044882 | 19.7851 | 30.089
10:36 | 2052 | 34.2 | 0.1 | 41 | 15085.5 | 15.0855 | 1.4626 | -1.3667e-05 | 0.82 | 0.64258 |  |  | 50.0204 | 0.064258 | 19.8494 | 30.171
10:36 | 2057 | 34.2833 | 0.083333 | 51.5 | 15137 | 15.137 | 1.4626 | -2.06e-05 | 1.236 | 0.22658 |  |  | 50.1422 | 0.018882 | 19.8682 | 30.274
10:36 | 2063 | 34.3833 | 0.1 | 41 | 15178 | 15.178 | 1.4626 | -1.3667e-05 | 0.82 | 0.64258 |  |  | 50.2885 | 0.064258 | 19.9325 | 30.356
10:36 | 2068 | 34.4667 | 0.083333 | 45.5 | 15223.5 | 15.2235 | 1.4626 | -1.82e-05 | 1.092 | 0.37058 |  |  | 50.4104 | 0.030882 | 19.9634 | 30.447
10:36 | 2073 | 34.55 | 0.083333 | 35.5 | 15259 | 15.259 | 1.4626 | -1.42e-05 | 0.852 | 0.61058 |  |  | 50.5323 | 0.050882 | 20.0143 | 30.518
10:37 | 2079 | 34.65 | 0.1 | 41 | 15300 | 15.3 | 1.4626 | -1.3667e-05 | 0.82 | 0.64258 |  |  | 50.6785 | 0.064258 | 20.0785 | 30.6
10:37 | 2085 | 34.75 | 0.1 | 50 | 15350 | 15.35 | 1.4626 | -1.6667e-05 | 1 | 0.46258 |  |  | 50.8248 | 0.046258 | 20.1248 | 30.7
10:37 | 2090 | 34.8333 | 0.083333 | 41.5 | 15391.5 | 15.3915 | 1.4626 | -1.66e-05 | 0.996 | 0.46658 |  |  | 50.9467 | 0.038882 | 20.1637 | 30.783
10:37 | 2096 | 34.9333 | 0.1 | 43.5 | 15435 | 15.435 | 1.4626 | -1.45e-05 | 0.87 | 0.59258 |  |  | 51.0929 | 0.059258 | 20.2229 | 30.87
10:37 | 2101 | 35.0167 | 0.083333 | 43.5 | 15478.5 | 15.4785 | 1.4626 | -1.74e-05 | 1.044 | 0.41858 |  |  | 51.2148 | 0.034882 | 20.2578 | 30.957
10:37 | 2106 | 35.1 | 0.083333 | 47.5 | 15526 | 15.526 | 1.4626 | -1.9e-05 | 1.14 | 0.32258 |  |  | 51.3367 | 0.026882 | 20.2847 | 31.052
10:37 | 2113 | 35.2167 | 0.11667 | 31.5 | 15557.5 | 15.5575 | 1.4626 | -9e-06 | 0.54 | 0.92258 |  |  | 51.5073 | 0.10763 | 20.3923 | 31.115
10:37 | 2118 | 35.3 | 0.083333 | 48 | 15605.5 | 15.6055 | 1.4626 | -1.92e-05 | 1.152 | 0.31058 |  |  | 51.6292 | 0.025882 | 20.4182 | 31.211
10:37 | 2124 | 35.4 | 0.1 | 45.5 | 15651 | 15.651 | 1.4626 | -1.5167e-05 | 0.91 | 0.55258 |  |  | 51.7754 | 0.055258 | 20.4734 | 31.302
10:37 | 2129 | 35.4833 | 0.083333 | 40.5 | 15691.5 | 15.6915 | 1.4626 | -1.62e-05 | 0.972 | 0.49058 |  |  | 51.8973 | 0.040882 | 20.5143 | 31.383
10:37 | 2134 | 35.5667 | 0.083333 | 54.5 | 15746 | 15.746 | 1.4626 | -2.18e-05 | 1.308 | 0.15458 |  |  | 52.0192 | 0.012882 | 20.5272 | 31.492
10:38 | 2140 | 35.6667 | 0.1 | 44.5 | 15790.5 | 15.7905 | 1.4626 | -1.4833e-05 | 0.89 | 0.57258 |  |  | 52.1655 | 0.057258 | 20.5845 | 31.581
10:38 | 2145 | 35.75 | 0.083333 | 40.5 | 15831 | 15.831 | 1.4626 | -1.62e-05 | 0.972 | 0.49058 |  |  | 52.2874 | 0.040882 | 20.6254 | 31.662
10:38 | 2150 | 35.8333 | 0.083333 | 44.5 | 15875.5 | 15.8755 | 1.4626 | -1.78e-05 | 1.068 | 0.39458 |  |  | 52.4092 | 0.032882 | 20.6582 | 31.751
10:38 | 2156 | 35.9333 | 0.1 | 44 | 15919.5 | 15.9195 | 1.4626 | -1.4667e-05 | 0.88 | 0.58258 |  |  | 52.5555 | 0.058258 | 20.7165 | 31.839
10:38 | 2161 | 36.0167 | 0.083333 | 43 | 15962.5 | 15.9625 | 1.4626 | -1.72e-05 | 1.032 | 0.43058 |  |  | 52.6774 | 0.035882 | 20.7524 | 31.925
10:38 | 2167 | 36.1167 | 0.1 | 43 | 16005.5 | 16.0055 | 1.4626 | -1.4333e-05 | 0.86 | 0.60258 |  |  | 52.8236 | 0.060258 | 20.8126 | 32.011
10:38 | 2173 | 36.2167 | 0.1 | 50 | 16055.5 | 16.0555 | 1.4626 | -1.6667e-05 | 1 | 0.46258 |  |  | 52.9699 | 0.046258 | 20.8589 | 32.111
10:38 | 2178 | 36.3 | 0.083333 | 42.5 | 16098 | 16.098 | 1.4626 | -1.7e-05 | 1.02 | 0.44258 |  |  | 53.0918 | 0.036882 | 20.8958 | 32.196
10:38 | 2183 | 36.3833 | 0.083333 | 41.5 | 16139.5 | 16.1395 | 1.4626 | -1.66e-05 | 0.996 | 0.46658 |  |  | 53.2137 | 0.038882 | 20.9347 | 32.279
10:38 | 2188 | 36.4667 | 0.083333 | 45 | 16184.5 | 16.1845 | 1.4626 | -1.8e-05 | 1.08 | 0.38258 |  |  | 53.3355 | 0.031882 | 20.9665 | 32.369
10:38 | 2193 | 36.55 | 0.083333 | 45 | 16229.5 | 16.2295 | 1.4626 | -1.8e-05 | 1.08 | 0.38258 |  |  | 53.4574 | 0.031882 | 20.9984 | 32.459
10:39 | 2199 | 36.65 | 0.1 | 44 | 16273.5 | 16.2735 | 1.4626 | -1.4667e-05 | 0.88 | 0.58258 |  |  | 53.6037 | 0.058258 | 21.0567 | 32.547
10:39 | 2204 | 36.7333 | 0.083333 | 45.5 | 16319 | 16.319 | 1.4626 | -1.82e-05 | 1.092 | 0.37058 |  |  | 53.7256 | 0.030882 | 21.0876 | 32.638
10:39 | 2209 | 36.8167 | 0.083333 | 43.5 | 16362.5 | 16.3625 | 1.4626 | -1.74e-05 | 1.044 | 0.41858 |  |  | 53.8474 | 0.034882 | 21.1224 | 32.725
10:39 | 2216 | 36.9333 | 0.11667 | 47 | 16409.5 | 16.4095 | 1.4626 | -1.3429e-05 | 0.80571 | 0.65687 |  |  | 54.0181 | 0.076635 | 21.1991 | 32.819
10:39 | 2221 | 37.0167 | 0.083333 | 42 | 16451.5 | 16.4515 | 1.4626 | -1.68e-05 | 1.008 | 0.45458 |  |  | 54.14 | 0.037882 | 21.237 | 32.903
10:39 | 2226 | 37.1 | 0.083333 | 42 | 16493.5 | 16.4935 | 1.4626 | -1.68e-05 | 1.008 | 0.45458 |  |  | 54.2618 | 0.037882 | 21.2748 | 32.987
10:39 | 2231 | 37.1833 | 0.083333 | 42 | 16535.5 | 16.5355 | 1.4626 | -1.68e-05 | 1.008 | 0.45458 |  |  | 54.3837 | 0.037882 | 21.3127 | 33.071
10:39 | 2237 | 37.2833 | 0.1 | 33.5 | 16569 | 16.569 | 1.4626 | -1.1167e-05 | 0.67 | 0.79258 |  |  | 54.53 | 0.079258 | 21.392 | 33.138
10:39 | 2242 | 37.3667 | 0.083333 | 49.5 | 16618.5 | 16.6185 | 1.4626 | -1.98e-05 | 1.188 | 0.27458 |  |  | 54.6519 | 0.022882 | 21.4149 | 33.237
10:39 | 2247 | 37.45 | 0.083333 | 36 | 16654.5 | 16.6545 | 1.4626 | -1.44e-05 | 0.864 | 0.59858 |  |  | 54.7737 | 0.049882 | 21.4647 | 33.309
10:39 | 2252 | 37.5333 | 0.083333 | 50 | 16704.5 | 16.7045 | 1.4626 | -2e-05 | 1.2 | 0.26258 |  |  | 54.8956 | 0.021882 | 21.4866 | 33.409
10:40 | 2258 | 37.6333 | 0.1 | 42.5 | 16747 | 16.747 | 1.4626 | -1.4167e-05 | 0.85 | 0.61258 |  |  | 55.0419 | 0.061258 | 21.5479 | 33.494
10:40 | 2263 | 37.7167 | 0.083333 | 41.5 | 16788.5 | 16.7885 | 1.4626 | -1.66e-05 | 0.996 | 0.46658 |  |  | 55.1638 | 0.038882 | 21.5868 | 33.577
10:40 | 2269 | 37.8167 | 0.1 | 45 | 16833.5 | 16.8335 | 1.4626 | -1.5e-05 | 0.9 | 0.56258 |  |  | 55.31 | 0.056258 | 21.643 | 33.667
10:40 | 2274 | 37.9 | 0.083333 | 43.5 | 16877 | 16.877 | 1.4626 | -1.74e-05 | 1.044 | 0.41858 |  |  | 55.4319 | 0.034882 | 21.6779 | 33.754
10:40 | 2279 | 37.9833 | 0.083333 | 41.5 | 16918.5 | 16.9185 | 1.4626 | -1.66e-05 | 0.996 | 0.46658 |  |  | 55.5538 | 0.038882 | 21.7168 | 33.837
10:40 | 2284 | 38.0667 | 0.083333 | 41.5 | 16960 | 16.96 | 1.4626 | -1.66e-05 | 0.996 | 0.46658 |  |  | 55.6757 | 0.038882 | 21.7557 | 33.92
10:40 | 2290 | 38.1667 | 0.1 | 42.5 | 17002.5 | 17.0025 | 1.4626 | -1.4167e-05 | 0.85 | 0.61258 |  |  | 55.8219 | 0.061258 | 21.8169 | 34.005
10:40 | 2295 | 38.25 | 0.083333 | 45 | 17047.5 | 17.0475 | 1.4626 | -1.8e-05 | 1.08 | 0.38258 |  |  | 55.9438 | 0.031882 | 21.8488 | 34.095
10:40 | 2301 | 38.35 | 0.1 | 42.5 | 17090 | 17.09 | 1.4626 | -1.4167e-05 | 0.85 | 0.61258 |  |  | 56.0901 | 0.061258 | 21.9101 | 34.18
10:40 | 2306 | 38.4333 | 0.083333 | 39.5 | 17129.5 | 17.1295 | 1.4626 | -1.58e-05 | 0.948 | 0.51458 |  |  | 56.212 | 0.042882 | 21.953 | 34.259
10:40 | 2311 | 38.5167 | 0.083333 | 40 | 17169.5 | 17.1695 | 1.4626 | -1.6e-05 | 0.96 | 0.50258 |  |  | 56.3338 | 0.041882 | 21.9948 | 34.339
10:40 | 2316 | 38.6 | 0.083333 | 52 | 17221.5 | 17.2215 | 1.4626 | -2.08e-05 | 1.248 | 0.21458 |  |  | 56.4557 | 0.017882 | 22.0127 | 34.443
10:41 | 2322 | 38.7 | 0.1 | 43 | 17264.5 | 17.2645 | 1.4626 | -1.4333e-05 | 0.86 | 0.60258 |  |  | 56.602 | 0.060258 | 22.073 | 34.529
10:41 | 2327 | 38.7833 | 0.083333 | 43 | 17307.5 | 17.3075 | 1.4626 | -1.72e-05 | 1.032 | 0.43058 |  |  | 56.7239 | 0.035882 | 22.1089 | 34.615
10:41 | 2332 | 38.8667 | 0.083333 | 44.5 | 17352 | 17.352 | 1.4626 | -1.78e-05 | 1.068 | 0.39458 |  |  | 56.8457 | 0.032882 | 22.1417 | 34.704
10:41 | 2337 | 38.95 | 0.083333 | 41 | 17393 | 17.393 | 1.4626 | -1.64e-05 | 0.984 | 0.47858 |  |  | 56.9676 | 0.039882 | 22.1816 | 34.786
10:41 | 2343 | 39.05 | 0.1 | 50.5 | 17443.5 | 17.4435 | 1.4626 | -1.6833e-05 | 1.01 | 0.45258 |  |  | 57.1139 | 0.045258 | 22.2269 | 34.887
10:41 | 2348 | 39.1333 | 0.083333 | 40 | 17483.5 | 17.4835 | 1.4626 | -1.6e-05 | 0.96 | 0.50258 |  |  | 57.2358 | 0.041882 | 22.2688 | 34.967
10:41 | 2354 | 39.2333 | 0.1 | 40.5 | 17524 | 17.524 | 1.4626 | -1.35e-05 | 0.81 | 0.65258 |  |  | 57.382 | 0.065258 | 22.334 | 35.048
10:41 | 2359 | 39.3167 | 0.083333 | 33.5 | 17557.5 | 17.5575 | 1.4626 | -1.34e-05 | 0.804 | 0.65858 |  |  | 57.5039 | 0.054882 | 22.3889 | 35.115
10:41 | 2364 | 39.4 | 0.083333 | 44 | 17601.5 | 17.6015 | 1.4626 | -1.76e-05 | 1.056 | 0.40658 |  |  | 57.6258 | 0.033882 | 22.4228 | 35.203
10:41 | 2370 | 39.5 | 0.1 | 40.5 | 17642 | 17.642 | 1.4626 | -1.35e-05 | 0.81 | 0.65258 |  |  | 57.772 | 0.065258 | 22.488 | 35.284
10:41 | 2375 | 39.5833 | 0.083333 | 43 | 17685 | 17.685 | 1.4626 | -1.72e-05 | 1.032 | 0.43058 |  |  | 57.8939 | 0.035882 | 22.5239 | 35.37
10:42 | 2381 | 39.6833 | 0.1 | 42 | 17727 | 17.727 | 1.4626 | -1.4e-05 | 0.84 | 0.62258 |  |  | 58.0402 | 0.062258 | 22.5862 | 35.454
10:42 | 2386 | 39.7667 | 0.083333 | 45.5 | 17772.5 | 17.7725 | 1.4626 | -1.82e-05 | 1.092 | 0.37058 |  |  | 58.1621 | 0.030882 | 22.6171 | 35.545
10:42 | 2392 | 39.8667 | 0.1 | 46.5 | 17819 | 17.819 | 1.4626 | -1.55e-05 | 0.93 | 0.53258 |  |  | 58.3083 | 0.053258 | 22.6703 | 35.638
10:42 | 2397 | 39.95 | 0.083333 | 45 | 17864 | 17.864 | 1.4626 | -1.8e-05 | 1.08 | 0.38258 |  |  | 58.4302 | 0.031882 | 22.7022 | 35.728
10:42 | 2403 | 40.05 | 0.1 | 42.5 | 17906.5 | 17.9065 | 1.4626 | -1.4167e-05 | 0.85 | 0.61258 |  |  | 58.5765 | 0.061258 | 22.7635 | 35.813
10:42 | 2408 | 40.1333 | 0.083333 | 44 | 17950.5 | 17.9505 | 1.4626 | -1.76e-05 | 1.056 | 0.40658 |  |  | 58.6983 | 0.033882 | 22.7973 | 35.901
10:42 | 2413 | 40.2167 | 0.083333 | 44 | 17994.5 | 17.9945 | 1.4626 | -1.76e-05 | 1.056 | 0.40658 |  |  | 58.8202 | 0.033882 | 22.8312 | 35.989
10:42 | 2418 | 40.3 | 0.083333 | 45.5 | 18040 | 18.04 | 1.4626 | -1.82e-05 | 1.092 | 0.37058 |  |  | 58.9421 | 0.030882 | 22.8621 | 36.08
10:42 | 2424 | 40.4 | 0.1 | 48.5 | 18088.5 | 18.0885 | 1.4626 | -1.6167e-05 | 0.97 | 0.49258 |  |  | 59.0884 | 0.049258 | 22.9114 | 36.177
10:42 | 2429 | 40.4833 | 0.083333 | 41.5 | 18130 | 18.13 | 1.4626 | -1.66e-05 | 0.996 | 0.46658 |  |  | 59.2102 | 0.038882 | 22.9502 | 36.26
10:42 | 2435 | 40.5833 | 0.1 | 42.5 | 18172.5 | 18.1725 | 1.4626 | -1.4167e-05 | 0.85 | 0.61258 |  |  | 59.3565 | 0.061258 | 23.0115 | 36.345
10:43 | 2440 | 40.6667 | 0.083333 | 41 | 18213.5 | 18.2135 | 1.4626 | -1.64e-05 | 0.984 | 0.47858 |  |  | 59.4784 | 0.039882 | 23.0514 | 36.427
10:43 | 2446 | 40.7667 | 0.1 | 33 | 18246.5 | 18.2465 | 1.4626 | -1.1e-05 | 0.66 | 0.80258 |  |  | 59.6246 | 0.080258 | 23.1316 | 36.493
10:43 | 2451 | 40.85 | 0.083333 | 53 | 18299.5 | 18.2995 | 1.4626 | -2.12e-05 | 1.272 | 0.19058 |  |  | 59.7465 | 0.015882 | 23.1475 | 36.599
10:43 | 2456 | 40.9333 | 0.083333 | 33.5 | 18333 | 18.333 | 1.4626 | -1.34e-05 | 0.804 | 0.65858 |  |  | 59.8684 | 0.054882 | 23.2024 | 36.666
10:43 | 2461 | 41.0167 | 0.083333 | 42 | 18375 | 18.375 | 1.4626 | -1.68e-05 | 1.008 | 0.45458 |  |  | 59.9903 | 0.037882 | 23.2403 | 36.75
10:43 | 2467 | 41.1167 | 0.1 | 44.5 | 18419.5 | 18.4195 | 1.4626 | -1.4833e-05 | 0.89 | 0.57258 |  |  | 60.1366 | 0.057258 | 23.2976 | 36.839
10:43 | 2472 | 41.2 | 0.083333 | 47.5 | 18467 | 18.467 | 1.4626 | -1.9e-05 | 1.14 | 0.32258 |  |  | 60.2584 | 0.026882 | 23.3244 | 36.934
10:43 | 2477 | 41.2833 | 0.083333 | 41 | 18508 | 18.508 | 1.4626 | -1.64e-05 | 0.984 | 0.47858 |  |  | 60.3803 | 0.039882 | 23.3643 | 37.016
10:43 | 2483 | 41.3833 | 0.1 | 40.5 | 18548.5 | 18.5485 | 1.4626 | -1.35e-05 | 0.81 | 0.65258 |  |  | 60.5266 | 0.065258 | 23.4296 | 37.097
10:43 | 2488 | 41.4667 | 0.083333 | 40.5 | 18589 | 18.589 | 1.4626 | -1.62e-05 | 0.972 | 0.49058 |  |  | 60.6485 | 0.040882 | 23.4705 | 37.178
10:43 | 2493 | 41.55 | 0.083333 | 41 | 18630 | 18.63 | 1.4626 | -1.64e-05 | 0.984 | 0.47858 |  |  | 60.7703 | 0.039882 | 23.5103 | 37.26
10:44 | 2498 | 41.6333 | 0.083333 | 52.5 | 18682.5 | 18.6825 | 1.4626 | -2.1e-05 | 1.26 | 0.20258 |  |  | 60.8922 | 0.016882 | 23.5272 | 37.365
10:44 | 2504 | 41.7333 | 0.1 | 30 | 18712.5 | 18.7125 | 1.4626 | -1e-05 | 0.6 | 0.86258 |  |  | 61.0385 | 0.086258 | 23.6135 | 37.425
10:44 | 2509 | 41.8167 | 0.083333 | 51.5 | 18764 | 18.764 | 1.4626 | -2.06e-05 | 1.236 | 0.22658 |  |  | 61.1604 | 0.018882 | 23.6324 | 37.528
10:44 | 2514 | 41.9 | 0.083333 | 41 | 18805 | 18.805 | 1.4626 | -1.64e-05 | 0.984 | 0.47858 |  |  | 61.2822 | 0.039882 | 23.6722 | 37.61
10:44 | 2520 | 42 | 0.1 | 41.5 | 18846.5 | 18.8465 | 1.4626 | -1.3833e-05 | 0.83 | 0.63258 |  |  | 61.4285 | 0.063258 | 23.7355 | 37.693
10:44 | 2525 | 42.0833 | 0.083333 | 44 | 18890.5 | 18.8905 | 1.4626 | -1.76e-05 | 1.056 | 0.40658 |  |  | 61.5504 | 0.033882 | 23.7694 | 37.781
10:44 | 2531 | 42.1833 | 0.1 | 41 | 18931.5 | 18.9315 | 1.4626 | -1.3667e-05 | 0.82 | 0.64258 |  |  | 61.6966 | 0.064258 | 23.8336 | 37.863
10:44 | 2536 | 42.2667 | 0.083333 | 43.5 | 18975 | 18.975 | 1.4626 | -1.74e-05 | 1.044 | 0.41858 |  |  | 61.8185 | 0.034882 | 23.8685 | 37.95
10:44 | 2541 | 42.35 | 0.083333 | 43 | 19018 | 19.018 | 1.4626 | -1.72e-05 | 1.032 | 0.43058 |  |  | 61.9404 | 0.035882 | 23.9044 | 38.036
10:44 | 2547 | 42.45 | 0.1 | 42 | 19060 | 19.06 | 1.4626 | -1.4e-05 | 0.84 | 0.62258 |  |  | 62.0867 | 0.062258 | 23.9667 | 38.12
10:44 | 2552 | 42.5333 | 0.083333 | 41 | 19101 | 19.101 | 1.4626 | -1.64e-05 | 0.984 | 0.47858 |  |  | 62.2085 | 0.039882 | 24.0065 | 38.202
10:44 | 2557 | 42.6167 | 0.083333 | 41.5 | 19142.5 | 19.1425 | 1.4626 | -1.66e-05 | 0.996 | 0.46658 |  |  | 62.3304 | 0.038882 | 24.0454 | 38.285
10:45 | 2562 | 42.7 | 0.083333 | 37.5 | 19180 | 19.18 | 1.4626 | -1.5e-05 | 0.9 | 0.56258 |  |  | 62.4523 | 0.046882 | 24.0923 | 38.36
10:45 | 2567 | 42.7833 | 0.083333 | 42 | 19222 | 19.222 | 1.4626 | -1.68e-05 | 1.008 | 0.45458 |  |  | 62.5742 | 0.037882 | 24.1302 | 38.444
10:45 | 2573 | 42.8833 | 0.1 | 50.5 | 19272.5 | 19.2725 | 1.4626 | -1.6833e-05 | 1.01 | 0.45258 |  |  | 62.7204 | 0.045258 | 24.1754 | 38.545
10:45 | 2578 | 42.9667 | 0.083333 | 41 | 19313.5 | 19.3135 | 1.4626 | -1.64e-05 | 0.984 | 0.47858 |  |  | 62.8423 | 0.039882 | 24.2153 | 38.627
10:45 | 2583 | 43.05 | 0.083333 | 35.5 | 19349 | 19.349 | 1.4626 | -1.42e-05 | 0.852 | 0.61058 |  |  | 62.9642 | 0.050882 | 24.2662 | 38.698
10:45 | 2589 | 43.15 | 0.1 | 47.5 | 19396.5 | 19.3965 | 1.4626 | -1.5833e-05 | 0.95 | 0.51258 |  |  | 63.1105 | 0.051258 | 24.3175 | 38.793
10:45 | 2594 | 43.2333 | 0.083333 | 54.5 | 19451 | 19.451 | 1.4626 | -2.18e-05 | 1.308 | 0.15458 |  |  | 63.2324 | 0.012882 | 24.3304 | 38.902
10:45 | 2599 | 43.3167 | 0.083333 | 31.5 | 19482.5 | 19.4825 | 1.4626 | -1.26e-05 | 0.756 | 0.70658 |  |  | 63.3542 | 0.058882 | 24.3892 | 38.965
10:45 | 2605 | 43.4167 | 0.1 | 46.5 | 19529 | 19.529 | 1.4626 | -1.55e-05 | 0.93 | 0.53258 |  |  | 63.5005 | 0.053258 | 24.4425 | 39.058
10:45 | 2610 | 43.5 | 0.083333 | 37.5 | 19566.5 | 19.5665 | 1.4626 | -1.5e-05 | 0.9 | 0.56258 |  |  | 63.6224 | 0.046882 | 24.4894 | 39.133
10:45 | 2615 | 43.5833 | 0.083333 | 46 | 19612.5 | 19.6125 | 1.4626 | -1.84e-05 | 1.104 | 0.35858 |  |  | 63.7443 | 0.029882 | 24.5193 | 39.225
10:46 | 2620 | 43.6667 | 0.083333 | 42 | 19654.5 | 19.6545 | 1.4626 | -1.68e-05 | 1.008 | 0.45458 |  |  | 63.8661 | 0.037882 | 24.5571 | 39.309
10:46 | 2626 | 43.7667 | 0.1 | 41 | 19695.5 | 19.6955 | 1.4626 | -1.3667e-05 | 0.82 | 0.64258 |  |  | 64.0124 | 0.064258 | 24.6214 | 39.391
10:46 | 2631 | 43.85 | 0.083333 | 41 | 19736.5 | 19.7365 | 1.4626 | -1.64e-05 | 0.984 | 0.47858 |  |  | 64.1343 | 0.039882 | 24.6613 | 39.473
10:46 | 2636 | 43.9333 | 0.083333 | 41 | 19777.5 | 19.7775 | 1.4626 | -1.64e-05 | 0.984 | 0.47858 |  |  | 64.2562 | 0.039882 | 24.7012 | 39.555
10:46 | 2642 | 44.0333 | 0.1 | 44.5 | 19822 | 19.822 | 1.4626 | -1.4833e-05 | 0.89 | 0.57258 |  |  | 64.4024 | 0.057258 | 24.7584 | 39.644
10:46 | 2647 | 44.1167 | 0.083333 | 52 | 19874 | 19.874 | 1.4626 | -2.08e-05 | 1.248 | 0.21458 |  |  | 64.5243 | 0.017882 | 24.7763 | 39.748
10:46 | 2652 | 44.2 | 0.083333 | 42.5 | 19916.5 | 19.9165 | 1.4626 | -1.7e-05 | 1.02 | 0.44258 |  |  | 64.6462 | 0.036882 | 24.8132 | 39.833
10:46 | 2657 | 44.2833 | 0.083333 | 43 | 19959.5 | 19.9595 | 1.4626 | -1.72e-05 | 1.032 | 0.43058 |  |  | 64.7681 | 0.035882 | 24.8491 | 39.919
10:46 | 2663 | 44.3833 | 0.1 | 41.5 | 20001 | 20.001 | 1.4626 | -1.3833e-05 | 0.83 | 0.63258 |  |  | 64.9143 | 0.063258 | 24.9123 | 40.002
10:46 | 2668 | 44.4667 | 0.083333 | 42.5 | 20043.5 | 20.0435 | 1.4626 | -1.7e-05 | 1.02 | 0.44258 |  |  | 65.0362 | 0.036882 | 24.9492 | 40.087
10:46 | 2675 | 44.5833 | 0.11667 | 42 | 20085.5 | 20.0855 | 1.4626 | -1.2e-05 | 0.72 | 0.74258 |  |  | 65.2068 | 0.086635 | 25.0358 | 40.171
10:47 | 2681 | 44.6833 | 0.1 | 43.5 | 20129 | 20.129 | 1.4626 | -1.45e-05 | 0.87 | 0.59258 |  |  | 65.3531 | 0.059258 | 25.0951 | 40.258
10:47 | 2686 | 44.7667 | 0.083333 | 41 | 20170 | 20.17 | 1.4626 | -1.64e-05 | 0.984 | 0.47858 |  |  | 65.475 | 0.039882 | 25.135 | 40.34
10:47 | 2691 | 44.85 | 0.083333 | 42.5 | 20212.5 | 20.2125 | 1.4626 | -1.7e-05 | 1.02 | 0.44258 |  |  | 65.5969 | 0.036882 | 25.1719 | 40.425
10:47 | 2697 | 44.95 | 0.1 | 41.5 | 20254 | 20.254 | 1.4626 | -1.3833e-05 | 0.83 | 0.63258 |  |  | 65.7431 | 0.063258 | 25.2351 | 40.508
10:47 | 2702 | 45.0333 | 0.083333 | 52 | 20306 | 20.306 | 1.4626 | -2.08e-05 | 1.248 | 0.21458 |  |  | 65.865 | 0.017882 | 25.253 | 40.612
10:47 | 2707 | 45.1167 | 0.083333 | 42.5 | 20348.5 | 20.3485 | 1.4626 | -1.7e-05 | 1.02 | 0.44258 |  |  | 65.9869 | 0.036882 | 25.2899 | 40.697
10:47 | 2713 | 45.2167 | 0.1 | 42.5 | 20391 | 20.391 | 1.4626 | -1.4167e-05 | 0.85 | 0.61258 |  |  | 66.1331 | 0.061258 | 25.3511 | 40.782
10:47 | 2719 | 45.3167 | 0.1 | 43.5 | 20434.5 | 20.4345 | 1.4626 | -1.45e-05 | 0.87 | 0.59258 | 0.49474 | #REF! | 66.2794 | 0.059258 | 25.4104 | 40.869
10:47 | 2725 | 45.4167 | 0.1 | 46.5 | 20481 | 20.481 | 1.4626 | -1.55e-05 | 0.93 | 0.53258 |  |  | 66.4257 | 0.053258 | 25.4637 | 40.962
10:47 | 2730 | 45.5 | 0.083333 | 44 | 20525 | 20.525 | 1.4626 | -1.76e-05 | 1.056 | 0.40658 |  |  | 66.5475 | 0.033882 | 25.4975 | 41.05
10:47 | 2736 | 45.6 | 0.1 | 34 | 20559 | 20.559 | 1.4626 | -1.1333e-05 | 0.68 | 0.78258 |  |  | 66.6938 | 0.078258 | 25.5758 | 41.118
10:48 | 2741 | 45.6833 | 0.083333 | 35 | 20594 | 20.594 | 1.4626 | -1.4e-05 | 0.84 | 0.62258 |  |  | 66.8157 | 0.051882 | 25.6277 | 41.188
10:48 | 2747 | 45.7833 | 0.1 | 35.5 | 20629.5 | 20.6295 | 1.4626 | -1.1833e-05 | 0.71 | 0.75258 |  |  | 66.9619 | 0.075258 | 25.7029 | 41.259
10:48 | 2753 | 45.8833 | 0.1 | 39.5 | 20669 | 20.669 | 1.4626 | -1.3167e-05 | 0.79 | 0.67258 |  |  | 67.1082 | 0.067258 | 25.7702 | 41.338
10:48 | 2758 | 45.9667 | 0.083333 | 54 | 20723 | 20.723 | 1.4626 | -2.16e-05 | 1.296 | 0.16658 |  |  | 67.2301 | 0.013882 | 25.7841 | 41.446
10:48 | 2763 | 46.05 | 0.083333 | 40.5 | 20763.5 | 20.7635 | 1.4626 | -1.62e-05 | 0.972 | 0.49058 |  |  | 67.352 | 0.040882 | 25.825 | 41.527
10:48 | 2769 | 46.15 | 0.1 | 42.5 | 20806 | 20.806 | 1.4626 | -1.4167e-05 | 0.85 | 0.61258 |  |  | 67.4982 | 0.061258 | 25.8862 | 41.612
10:48 | 2774 | 46.2333 | 0.083333 | 41.5 | 20847.5 | 20.8475 | 1.4626 | -1.66e-05 | 0.996 | 0.46658 |  |  | 67.6201 | 0.038882 | 25.9251 | 41.695
10:48 | 2779 | 46.3167 | 0.083333 | 46 | 20893.5 | 20.8935 | 1.4626 | -1.84e-05 | 1.104 | 0.35858 |  |  | 67.742 | 0.029882 | 25.955 | 41.787
10:48 | 2785 | 46.4167 | 0.1 | 48 | 20941.5 | 20.9415 | 1.4626 | -1.6e-05 | 0.96 | 0.50258 |  |  | 67.8882 | 0.050258 | 26.0052 | 41.883
10:48 | 2790 | 46.5 | 0.083333 | 44 | 20985.5 | 20.9855 | 1.4626 | -1.76e-05 | 1.056 | 0.40658 |  |  | 68.0101 | 0.033882 | 26.0391 | 41.971
10:48 | 2795 | 46.5833 | 0.083333 | 44.5 | 21030 | 21.03 | 1.4626 | -1.78e-05 | 1.068 | 0.39458 |  |  | 68.132 | 0.032882 | 26.072 | 42.06
10:49 | 2801 | 46.6833 | 0.1 | 41 | 21071 | 21.071 | 1.4626 | -1.3667e-05 | 0.82 | 0.64258 |  |  | 68.2783 | 0.064258 | 26.1363 | 42.142
10:49 | 2806 | 46.7667 | 0.083333 | 44.5 | 21115.5 | 21.1155 | 1.4626 | -1.78e-05 | 1.068 | 0.39458 |  |  | 68.4001 | 0.032882 | 26.1691 | 42.231
10:49 | 2811 | 46.85 | 0.083333 | 40.5 | 21156 | 21.156 | 1.4626 | -1.62e-05 | 0.972 | 0.49058 |  |  | 68.522 | 0.040882 | 26.21 | 42.312
10:49 | 2817 | 46.95 | 0.1 | 41 | 21197 | 21.197 | 1.4626 | -1.3667e-05 | 0.82 | 0.64258 |  |  | 68.6683 | 0.064258 | 26.2743 | 42.394
10:49 | 2822 | 47.0333 | 0.083333 | 41 | 21238 | 21.238 | 1.4626 | -1.64e-05 | 0.984 | 0.47858 |  |  | 68.7902 | 0.039882 | 26.3142 | 42.476
10:49 | 2828 | 47.1333 | 0.1 | 44.5 | 21282.5 | 21.2825 | 1.4626 | -1.4833e-05 | 0.89 | 0.57258 |  |  | 68.9364 | 0.057258 | 26.3714 | 42.565
10:49 | 2833 | 47.2167 | 0.083333 | 42.5 | 21325 | 21.325 | 1.4626 | -1.7e-05 | 1.02 | 0.44258 |  |  | 69.0583 | 0.036882 | 26.4083 | 42.65
10:49 | 2838 | 47.3 | 0.083333 | 42.5 | 21367.5 | 21.3675 | 1.4626 | -1.7e-05 | 1.02 | 0.44258 |  |  | 69.1802 | 0.036882 | 26.4452 | 42.735
10:49 | 2843 | 47.3833 | 0.083333 | 41 | 21408.5 | 21.4085 | 1.4626 | -1.64e-05 | 0.984 | 0.47858 |  |  | 69.3021 | 0.039882 | 26.4851 | 42.817
10:49 | 2849 | 47.4833 | 0.1 | 41 | 21449.5 | 21.4495 | 1.4626 | -1.3667e-05 | 0.82 | 0.64258 |  |  | 69.4483 | 0.064258 | 26.5493 | 42.899
10:49 | 2854 | 47.5667 | 0.083333 | 42 | 21491.5 | 21.4915 | 1.4626 | -1.68e-05 | 1.008 | 0.45458 |  |  | 69.5702 | 0.037882 | 26.5872 | 42.983
10:50 | 2859 | 47.65 | 0.083333 | 42 | 21533.5 | 21.5335 | 1.4626 | -1.68e-05 | 1.008 | 0.45458 |  |  | 69.6921 | 0.037882 | 26.6251 | 43.067
10:50 | 2864 | 47.7333 | 0.083333 | 44.5 | 21578 | 21.578 | 1.4626 | -1.78e-05 | 1.068 | 0.39458 |  |  | 69.814 | 0.032882 | 26.658 | 43.156
10:50 | 2870 | 47.8333 | 0.1 | 43.5 | 21621.5 | 21.6215 | 1.4626 | -1.45e-05 | 0.87 | 0.59258 |  |  | 69.9602 | 0.059258 | 26.7172 | 43.243
10:50 | 2875 | 47.9167 | 0.083333 | 45 | 21666.5 | 21.6665 | 1.4626 | -1.8e-05 | 1.08 | 0.38258 |  |  | 70.0821 | 0.031882 | 26.7491 | 43.333
10:50 | 2880 | 48 | 0.083333 | 40 | 21706.5 | 21.7065 | 1.4626 | -1.6e-05 | 0.96 | 0.50258 |  |  | 70.204 | 0.041882 | 26.791 | 43.413
10:50 | 2886 | 48.1 | 0.1 | 51 | 21757.5 | 21.7575 | 1.4626 | -1.7e-05 | 1.02 | 0.44258 |  |  | 70.3503 | 0.044258 | 26.8353 | 43.515
10:50 | 2891 | 48.1833 | 0.083333 | 35.5 | 21793 | 21.793 | 1.4626 | -1.42e-05 | 0.852 | 0.61058 |  |  | 70.4721 | 0.050882 | 26.8861 | 43.586
10:50 | 2897 | 48.2833 | 0.1 | 47.5 | 21840.5 | 21.8405 | 1.4626 | -1.5833e-05 | 0.95 | 0.51258 |  |  | 70.6184 | 0.051258 | 26.9374 | 43.681
10:50 | 2902 | 48.3667 | 0.083333 | 45.5 | 21886 | 21.886 | 1.4626 | -1.82e-05 | 1.092 | 0.37058 |  |  | 70.7403 | 0.030882 | 26.9683 | 43.772
10:50 | 2908 | 48.4667 | 0.1 | 43 | 21929 | 21.929 | 1.4626 | -1.4333e-05 | 0.86 | 0.60258 |  |  | 70.8865 | 0.060258 | 27.0285 | 43.858
10:50 | 2913 | 48.55 | 0.083333 | 45 | 21974 | 21.974 | 1.4626 | -1.8e-05 | 1.08 | 0.38258 |  |  | 71.0084 | 0.031882 | 27.0604 | 43.948
10:50 | 2918 | 48.6333 | 0.083333 | 41 | 22015 | 22.015 | 1.4626 | -1.64e-05 | 0.984 | 0.47858 |  |  | 71.1303 | 0.039882 | 27.1003 | 44.03
10:51 | 2924 | 48.7333 | 0.1 | 42 | 22057 | 22.057 | 1.4626 | -1.4e-05 | 0.84 | 0.62258 |  |  | 71.2766 | 0.062258 | 27.1626 | 44.114
10:51 | 2929 | 48.8167 | 0.083333 | 42 | 22099 | 22.099 | 1.4626 | -1.68e-05 | 1.008 | 0.45458 |  |  | 71.3984 | 0.037882 | 27.2004 | 44.198
10:51 | 2934 | 48.9 | 0.083333 | 41.5 | 22140.5 | 22.1405 | 1.4626 | -1.66e-05 | 0.996 | 0.46658 |  |  | 71.5203 | 0.038882 | 27.2393 | 44.281
10:51 | 2940 | 49 | 0.1 | 41 | 22181.5 | 22.1815 | 1.4626 | -1.3667e-05 | 0.82 | 0.64258 |  |  | 71.6666 | 0.064258 | 27.3036 | 44.363
10:51 | 2945 | 49.0833 | 0.083333 | 42 | 22223.5 | 22.2235 | 1.4626 | -1.68e-05 | 1.008 | 0.45458 |  |  | 71.7885 | 0.037882 | 27.3415 | 44.447
10:51 | 2951 | 49.1833 | 0.1 | 42 | 22265.5 | 22.2655 | 1.4626 | -1.4e-05 | 0.84 | 0.62258 |  |  | 71.9347 | 0.062258 | 27.4037 | 44.531
10:51 | 2956 | 49.2667 | 0.083333 | 48 | 22313.5 | 22.3135 | 1.4626 | -1.92e-05 | 1.152 | 0.31058 |  |  | 72.0566 | 0.025882 | 27.4296 | 44.627
10:51 | 2962 | 49.3667 | 0.1 | 42.5 | 22356 | 22.356 | 1.4626 | -1.4167e-05 | 0.85 | 0.61258 |  |  | 72.2029 | 0.061258 | 27.4909 | 44.712
10:51 | 2967 | 49.45 | 0.083333 | 46.5 | 22402.5 | 22.4025 | 1.4626 | -1.86e-05 | 1.116 | 0.34658 |  |  | 72.3247 | 0.028882 | 27.5197 | 44.805
10:51 | 2972 | 49.5333 | 0.083333 | 54.5 | 22457 | 22.457 | 1.4626 | -2.18e-05 | 1.308 | 0.15458 |  |  | 72.4466 | 0.012882 | 27.5326 | 44.914
10:51 | 2978 | 49.6333 | 0.1 | 41 | 22498 | 22.498 | 1.4626 | -1.3667e-05 | 0.82 | 0.64258 |  |  | 72.5929 | 0.064258 | 27.5969 | 44.996
10:52 | 2983 | 49.7167 | 0.083333 | 34.5 | 22532.5 | 22.5325 | 1.4626 | -1.38e-05 | 0.828 | 0.63458 |  |  | 72.7148 | 0.052882 | 27.6498 | 45.065
10:52 | 2989 | 49.8167 | 0.1 | 54.5 | 22587 | 22.587 | 1.4626 | -1.8167e-05 | 1.09 | 0.37258 |  |  | 72.861 | 0.037258 | 27.687 | 45.174
10:52 | 2994 | 49.9 | 0.083333 | 33.5 | 22620.5 | 22.6205 | 1.4626 | -1.34e-05 | 0.804 | 0.65858 |  |  | 72.9829 | 0.054882 | 27.7419 | 45.241
10:52 | 3001 | 50.0167 | 0.11667 | 53.5 | 22674 | 22.674 | 1.4626 | -1.5286e-05 | 0.91714 | 0.54544 |  |  | 73.1535 | 0.063635 | 27.8055 | 45.348
10:52 | 3006 | 50.1 | 0.083333 | 41 | 22715 | 22.715 | 1.4626 | -1.64e-05 | 0.984 | 0.47858 |  |  | 73.2754 | 0.039882 | 27.8454 | 45.43
10:52 | 3012 | 50.2 | 0.1 | 31.5 | 22746.5 | 22.7465 | 1.4626 | -1.05e-05 | 0.63 | 0.83258 |  |  | 73.4217 | 0.083258 | 27.9287 | 45.493
10:52 | 3017 | 50.2833 | 0.083333 | 45 | 22791.5 | 22.7915 | 1.4626 | -1.8e-05 | 1.08 | 0.38258 |  |  | 73.5436 | 0.031882 | 27.9606 | 45.583
10:52 | 3022 | 50.3667 | 0.083333 | 43 | 22834.5 | 22.8345 | 1.4626 | -1.72e-05 | 1.032 | 0.43058 |  |  | 73.6654 | 0.035882 | 27.9964 | 45.669
10:52 | 3028 | 50.4667 | 0.1 | 42 | 22876.5 | 22.8765 | 1.4626 | -1.4e-05 | 0.84 | 0.62258 |  |  | 73.8117 | 0.062258 | 28.0587 | 45.753
10:52 | 3033 | 50.55 | 0.083333 | 41 | 22917.5 | 22.9175 | 1.4626 | -1.64e-05 | 0.984 | 0.47858 |  |  | 73.9336 | 0.039882 | 28.0986 | 45.835
10:53 | 3039 | 50.65 | 0.1 | 44 | 22961.5 | 22.9615 | 1.4626 | -1.4667e-05 | 0.88 | 0.58258 |  |  | 74.0798 | 0.058258 | 28.1568 | 45.923
10:53 | 3044 | 50.7333 | 0.083333 | 41.5 | 23003 | 23.003 | 1.4626 | -1.66e-05 | 0.996 | 0.46658 |  |  | 74.2017 | 0.038882 | 28.1957 | 46.006
10:53 | 3049 | 50.8167 | 0.083333 | 41 | 23044 | 23.044 | 1.4626 | -1.64e-05 | 0.984 | 0.47858 |  |  | 74.3236 | 0.039882 | 28.2356 | 46.088
10:53 | 3054 | 50.9 | 0.083333 | 41 | 23085 | 23.085 | 1.4626 | -1.64e-05 | 0.984 | 0.47858 |  |  | 74.4455 | 0.039882 | 28.2755 | 46.17
10:53 | 3060 | 51 | 0.1 | 46 | 23131 | 23.131 | 1.4626 | -1.5333e-05 | 0.92 | 0.54258 |  |  | 74.5917 | 0.054258 | 28.3297 | 46.262
10:53 | 3065 | 51.0833 | 0.083333 | 45.5 | 23176.5 | 23.1765 | 1.4626 | -1.82e-05 | 1.092 | 0.37058 |  |  | 74.7136 | 0.030882 | 28.3606 | 46.353
10:53 | 3070 | 51.1667 | 0.083333 | 42 | 23218.5 | 23.2185 | 1.4626 | -1.68e-05 | 1.008 | 0.45458 |  |  | 74.8355 | 0.037882 | 28.3985 | 46.437
10:53 | 3075 | 51.25 | 0.083333 | 45 | 23263.5 | 23.2635 | 1.4626 | -1.8e-05 | 1.08 | 0.38258 |  |  | 74.9574 | 0.031882 | 28.4304 | 46.527
10:53 | 3081 | 51.35 | 0.1 | 45 | 23308.5 | 23.3085 | 1.4626 | -1.5e-05 | 0.9 | 0.56258 |  |  | 75.1037 | 0.056258 | 28.4867 | 46.617
10:53 | 3086 | 51.4333 | 0.083333 | 43.5 | 23352 | 23.352 | 1.4626 | -1.74e-05 | 1.044 | 0.41858 |  |  | 75.2255 | 0.034882 | 28.5215 | 46.704
10:53 | 3091 | 51.5167 | 0.083333 | 44.5 | 23396.5 | 23.3965 | 1.4626 | -1.78e-05 | 1.068 | 0.39458 |  |  | 75.3474 | 0.032882 | 28.5544 | 46.793
10:53 | 3097 | 51.6167 | 0.1 | 42.5 | 23439 | 23.439 | 1.4626 | -1.4167e-05 | 0.85 | 0.61258 |  |  | 75.4937 | 0.061258 | 28.6157 | 46.878
10:54 | 3102 | 51.7 | 0.083333 | 47.5 | 23486.5 | 23.4865 | 1.4626 | -1.9e-05 | 1.14 | 0.32258 |  |  | 75.6156 | 0.026882 | 28.6426 | 46.973
10:54 | 3107 | 51.7833 | 0.083333 | 41 | 23527.5 | 23.5275 | 1.4626 | -1.64e-05 | 0.984 | 0.47858 |  |  | 75.7374 | 0.039882 | 28.6824 | 47.055
10:54 | 3112 | 51.8667 | 0.083333 | 32 | 23559.5 | 23.5595 | 1.4626 | -1.28e-05 | 0.768 | 0.69458 |  |  | 75.8593 | 0.057882 | 28.7403 | 47.119
10:54 | 3117 | 51.95 | 0.083333 | 41 | 23600.5 | 23.6005 | 1.4626 | -1.64e-05 | 0.984 | 0.47858 |  |  | 75.9812 | 0.039882 | 28.7802 | 47.201
10:54 | 3123 | 52.05 | 0.1 | 41.5 | 23642 | 23.642 | 1.4626 | -1.3833e-05 | 0.83 | 0.63258 |  |  | 76.1275 | 0.063258 | 28.8435 | 47.284
10:54 | 3128 | 52.1333 | 0.083333 | 41.5 | 23683.5 | 23.6835 | 1.4626 | -1.66e-05 | 0.996 | 0.46658 |  |  | 76.2493 | 0.038882 | 28.8823 | 47.367
10:54 | 3134 | 52.2333 | 0.1 | 51.5 | 23735 | 23.735 | 1.4626 | -1.7167e-05 | 1.03 | 0.43258 |  |  | 76.3956 | 0.043258 | 28.9256 | 47.47
10:54 | 3139 | 52.3167 | 0.083333 | 33.5 | 23768.5 | 23.7685 | 1.4626 | -1.34e-05 | 0.804 | 0.65858 |  |  | 76.5175 | 0.054882 | 28.9805 | 47.537
10:54 | 3144 | 52.4 | 0.083333 | 54.5 | 23823 | 23.823 | 1.4626 | -2.18e-05 | 1.308 | 0.15458 |  |  | 76.6394 | 0.012882 | 28.9934 | 47.646
10:54 | 3149 | 52.4833 | 0.083333 | 42 | 23865 | 23.865 | 1.4626 | -1.68e-05 | 1.008 | 0.45458 |  |  | 76.7612 | 0.037882 | 29.0312 | 47.73
10:54 | 3155 | 52.5833 | 0.1 | 42.5 | 23907.5 | 23.9075 | 1.4626 | -1.4167e-05 | 0.85 | 0.61258 |  |  | 76.9075 | 0.061258 | 29.0925 | 47.815
10:55 | 3160 | 52.6667 | 0.083333 | 42 | 23949.5 | 23.9495 | 1.4626 | -1.68e-05 | 1.008 | 0.45458 |  |  | 77.0294 | 0.037882 | 29.1304 | 47.899
10:55 | 3166 | 52.7667 | 0.1 | 41 | 23990.5 | 23.9905 | 1.4626 | -1.3667e-05 | 0.82 | 0.64258 |  |  | 77.1756 | 0.064258 | 29.1946 | 47.981
10:55 | 3171 | 52.85 | 0.083333 | 46 | 24036.5 | 24.0365 | 1.4626 | -1.84e-05 | 1.104 | 0.35858 |  |  | 77.2975 | 0.029882 | 29.2245 | 48.073
10:55 | 3176 | 52.9333 | 0.083333 | 34.5 | 24071 | 24.071 | 1.4626 | -1.38e-05 | 0.828 | 0.63458 |  |  | 77.4194 | 0.052882 | 29.2774 | 48.142
10:55 | 3182 | 53.0333 | 0.1 | 51.5 | 24122.5 | 24.1225 | 1.4626 | -1.7167e-05 | 1.03 | 0.43258 |  |  | 77.5657 | 0.043258 | 29.3207 | 48.245
10:55 | 3187 | 53.1167 | 0.083333 | 45 | 24167.5 | 24.1675 | 1.4626 | -1.8e-05 | 1.08 | 0.38258 |  |  | 77.6876 | 0.031882 | 29.3526 | 48.335
10:55 | 3193 | 53.2167 | 0.1 | 44 | 24211.5 | 24.2115 | 1.4626 | -1.4667e-05 | 0.88 | 0.58258 |  |  | 77.8338 | 0.058258 | 29.4108 | 48.423
10:55 | 3198 | 53.3 | 0.083333 | 42 | 24253.5 | 24.2535 | 1.4626 | -1.68e-05 | 1.008 | 0.45458 |  |  | 77.9557 | 0.037882 | 29.4487 | 48.507
10:55 | 3204 | 53.4 | 0.1 | 52.5 | 24306 | 24.306 | 1.4626 | -1.75e-05 | 1.05 | 0.41258 |  |  | 78.102 | 0.041258 | 29.49 | 48.612
10:55 | 3209 | 53.4833 | 0.083333 | 42.5 | 24348.5 | 24.3485 | 1.4626 | -1.7e-05 | 1.02 | 0.44258 |  |  | 78.2238 | 0.036882 | 29.5268 | 48.697
10:55 | 3214 | 53.5667 | 0.083333 | 45 | 24393.5 | 24.3935 | 1.4626 | -1.8e-05 | 1.08 | 0.38258 |  |  | 78.3457 | 0.031882 | 29.5587 | 48.787
10:56 | 3220 | 53.6667 | 0.1 | 41 | 24434.5 | 24.4345 | 1.4626 | -1.3667e-05 | 0.82 | 0.64258 |  |  | 78.492 | 0.064258 | 29.623 | 48.869
10:56 | 3226 | 53.7667 | 0.1 | 43.5 | 24478 | 24.478 | 1.4626 | -1.45e-05 | 0.87 | 0.59258 |  |  | 78.6382 | 0.059258 | 29.6822 | 48.956
10:56 | 3231 | 53.85 | 0.083333 | 47.5 | 24525.5 | 24.5255 | 1.4626 | -1.9e-05 | 1.14 | 0.32258 |  |  | 78.7601 | 0.026882 | 29.7091 | 49.051
10:56 | 3236 | 53.9333 | 0.083333 | 45.5 | 24571 | 24.571 | 1.4626 | -1.82e-05 | 1.092 | 0.37058 |  |  | 78.882 | 0.030882 | 29.74 | 49.142
10:56 | 3241 | 54.0167 | 0.083333 | 32 | 24603 | 24.603 | 1.4626 | -1.28e-05 | 0.768 | 0.69458 |  |  | 79.0039 | 0.057882 | 29.7979 | 49.206
10:56 | 3247 | 54.1167 | 0.1 | 42.5 | 24645.5 | 24.6455 | 1.4626 | -1.4167e-05 | 0.85 | 0.61258 |  |  | 79.1501 | 0.061258 | 29.8591 | 49.291
10:56 | 3252 | 54.2 | 0.083333 | 42 | 24687.5 | 24.6875 | 1.4626 | -1.68e-05 | 1.008 | 0.45458 |  |  | 79.272 | 0.037882 | 29.897 | 49.375
10:56 | 3258 | 54.3 | 0.1 | 42.5 | 24730 | 24.73 | 1.4626 | -1.4167e-05 | 0.85 | 0.61258 |  |  | 79.4183 | 0.061258 | 29.9583 | 49.46
10:56 | 3263 | 54.3833 | 0.083333 | 41 | 24771 | 24.771 | 1.4626 | -1.64e-05 | 0.984 | 0.47858 |  |  | 79.5402 | 0.039882 | 29.9982 | 49.542
10:56 | 3268 | 54.4667 | 0.083333 | 43.5 | 24814.5 | 24.8145 | 1.4626 | -1.74e-05 | 1.044 | 0.41858 |  |  | 79.662 | 0.034882 | 30.033 | 49.629
10:56 | 3274 | 54.5667 | 0.1 | 45.5 | 24860 | 24.86 | 1.4626 | -1.5167e-05 | 0.91 | 0.55258 |  |  | 79.8083 | 0.055258 | 30.0883 | 49.72
10:57 | 3279 | 54.65 | 0.083333 | 42 | 24902 | 24.902 | 1.4626 | -1.68e-05 | 1.008 | 0.45458 |  |  | 79.9302 | 0.037882 | 30.1262 | 49.804
10:57 | 3284 | 54.7333 | 0.083333 | 53 | 24955 | 24.955 | 1.4626 | -2.12e-05 | 1.272 | 0.19058 |  |  | 80.0521 | 0.015882 | 30.1421 | 49.91
10:57 | 3290 | 54.8333 | 0.1 | 46 | 25001 | 25.001 | 1.4626 | -1.5333e-05 | 0.92 | 0.54258 |  |  | 80.1983 | 0.054258 | 30.1963 | 50.002
10:57 | 3295 | 54.9167 | 0.083333 | 43.5 | 25044.5 | 25.0445 | 1.4626 | -1.74e-05 | 1.044 | 0.41858 |  |  | 80.3202 | 0.034882 | 30.2312 | 50.089
10:57 | 3301 | 55.0167 | 0.1 | 33.5 | 25078 | 25.078 | 1.4626 | -1.1167e-05 | 0.67 | 0.79258 |  |  | 80.4665 | 0.079258 | 30.3105 | 50.156
10:57 | 3307 | 55.1167 | 0.1 | 52.5 | 25130.5 | 25.1305 | 1.4626 | -1.75e-05 | 1.05 | 0.41258 |  |  | 80.6127 | 0.041258 | 30.3517 | 50.261
10:57 | 3312 | 55.2 | 0.083333 | 41.5 | 25172 | 25.172 | 1.4626 | -1.66e-05 | 0.996 | 0.46658 |  |  | 80.7346 | 0.038882 | 30.3906 | 50.344
10:57 | 3318 | 55.3 | 0.1 | 46.5 | 25218.5 | 25.2185 | 1.4626 | -1.55e-05 | 0.93 | 0.53258 |  |  | 80.8809 | 0.053258 | 30.4439 | 50.437
10:57 | 3323 | 55.3833 | 0.083333 | 41.5 | 25260 | 25.26 | 1.4626 | -1.66e-05 | 0.996 | 0.46658 |  |  | 81.0027 | 0.038882 | 30.4827 | 50.52
10:57 | 3329 | 55.4833 | 0.1 | 52 | 25312 | 25.312 | 1.4626 | -1.7333e-05 | 1.04 | 0.42258 |  |  | 81.149 | 0.042258 | 30.525 | 50.624
10:57 | 3334 | 55.5667 | 0.083333 | 43.5 | 25355.5 | 25.3555 | 1.4626 | -1.74e-05 | 1.044 | 0.41858 |  |  | 81.2709 | 0.034882 | 30.5599 | 50.711
10:58 | 3340 | 55.6667 | 0.1 | 41.5 | 25397 | 25.397 | 1.4626 | -1.3833e-05 | 0.83 | 0.63258 |  |  | 81.4171 | 0.063258 | 30.6231 | 50.794
10:58 | 3346 | 55.7667 | 0.1 | 35 | 25432 | 25.432 | 1.4626 | -1.1667e-05 | 0.7 | 0.76258 |  |  | 81.5634 | 0.076258 | 30.6994 | 50.864
10:58 | 3351 | 55.85 | 0.083333 | 42 | 25474 | 25.474 | 1.4626 | -1.68e-05 | 1.008 | 0.45458 |  |  | 81.6853 | 0.037882 | 30.7373 | 50.948
10:58 | 3356 | 55.9333 | 0.083333 | 51.5 | 25525.5 | 25.5255 | 1.4626 | -2.06e-05 | 1.236 | 0.22658 |  |  | 81.8072 | 0.018882 | 30.7562 | 51.051
10:58 | 3362 | 56.0333 | 0.1 | 41 | 25566.5 | 25.5665 | 1.4626 | -1.3667e-05 | 0.82 | 0.64258 |  |  | 81.9534 | 0.064258 | 30.8204 | 51.133
10:58 | 3367 | 56.1167 | 0.083333 | 52 | 25618.5 | 25.6185 | 1.4626 | -2.08e-05 | 1.248 | 0.21458 |  |  | 82.0753 | 0.017882 | 30.8383 | 51.237
10:58 | 3373 | 56.2167 | 0.1 | 41 | 25659.5 | 25.6595 | 1.4626 | -1.3667e-05 | 0.82 | 0.64258 |  |  | 82.2216 | 0.064258 | 30.9026 | 51.319
10:58 | 3378 | 56.3 | 0.083333 | 41 | 25700.5 | 25.7005 | 1.4626 | -1.64e-05 | 0.984 | 0.47858 |  |  | 82.3434 | 0.039882 | 30.9424 | 51.401
10:58 | 3384 | 56.4 | 0.1 | 52 | 25752.5 | 25.7525 | 1.4626 | -1.7333e-05 | 1.04 | 0.42258 |  |  | 82.4897 | 0.042258 | 30.9847 | 51.505
10:58 | 3389 | 56.4833 | 0.083333 | 41 | 25793.5 | 25.7935 | 1.4626 | -1.64e-05 | 0.984 | 0.47858 |  |  | 82.6116 | 0.039882 | 31.0246 | 51.587
10:58 | 3394 | 56.5667 | 0.083333 | 41 | 25834.5 | 25.8345 | 1.4626 | -1.64e-05 | 0.984 | 0.47858 |  |  | 82.7335 | 0.039882 | 31.0645 | 51.669
10:59 | 3400 | 56.6667 | 0.1 | 40.5 | 25875 | 25.875 | 1.4626 | -1.35e-05 | 0.81 | 0.65258 |  |  | 82.8797 | 0.065258 | 31.1297 | 51.75
10:59 | 3405 | 56.75 | 0.083333 | 33 | 25908 | 25.908 | 1.4626 | -1.32e-05 | 0.792 | 0.67058 |  |  | 83.0016 | 0.055882 | 31.1856 | 51.816
10:59 | 3410 | 56.8333 | 0.083333 | 52.5 | 25960.5 | 25.9605 | 1.4626 | -2.1e-05 | 1.26 | 0.20258 |  |  | 83.1235 | 0.016882 | 31.2025 | 51.921
10:59 | 3416 | 56.9333 | 0.1 | 43 | 26003.5 | 26.0035 | 1.4626 | -1.4333e-05 | 0.86 | 0.60258 |  |  | 83.2697 | 0.060258 | 31.2627 | 52.007
10:59 | 3421 | 57.0167 | 0.083333 | 39.5 | 26043 | 26.043 | 1.4626 | -1.58e-05 | 0.948 | 0.51458 |  |  | 83.3916 | 0.042882 | 31.3056 | 52.086
10:59 | 3427 | 57.1167 | 0.1 | 44.5 | 26087.5 | 26.0875 | 1.4626 | -1.4833e-05 | 0.89 | 0.57258 |  |  | 83.5379 | 0.057258 | 31.3629 | 52.175
10:59 | 3432 | 57.2 | 0.083333 | 43 | 26130.5 | 26.1305 | 1.4626 | -1.72e-05 | 1.032 | 0.43058 |  |  | 83.6598 | 0.035882 | 31.3988 | 52.261
10:59 | 3437 | 57.2833 | 0.083333 | 41.5 | 26172 | 26.172 | 1.4626 | -1.66e-05 | 0.996 | 0.46658 |  |  | 83.7816 | 0.038882 | 31.4376 | 52.344
10:59 | 3443 | 57.3833 | 0.1 | 41 | 26213 | 26.213 | 1.4626 | -1.3667e-05 | 0.82 | 0.64258 |  |  | 83.9279 | 0.064258 | 31.5019 | 52.426
10:59 | 3448 | 57.4667 | 0.083333 | 44 | 26257 | 26.257 | 1.4626 | -1.76e-05 | 1.056 | 0.40658 |  |  | 84.0498 | 0.033882 | 31.5358 | 52.514
10:59 | 3453 | 57.55 | 0.083333 | 44.5 | 26301.5 | 26.3015 | 1.4626 | -1.78e-05 | 1.068 | 0.39458 |  |  | 84.1717 | 0.032882 | 31.5687 | 52.603
11:00 | 3458 | 57.6333 | 0.083333 | 39.5 | 26341 | 26.341 | 1.4626 | -1.58e-05 | 0.948 | 0.51458 |  |  | 84.2936 | 0.042882 | 31.6116 | 52.682
11:00 | 3464 | 57.7333 | 0.1 | 43 | 26384 | 26.384 | 1.4626 | -1.4333e-05 | 0.86 | 0.60258 |  |  | 84.4398 | 0.060258 | 31.6718 | 52.768
11:00 | 3469 | 57.8167 | 0.083333 | 45 | 26429 | 26.429 | 1.4626 | -1.8e-05 | 1.08 | 0.38258 |  |  | 84.5617 | 0.031882 | 31.7037 | 52.858
11:00 | 3474 | 57.9 | 0.083333 | 45 | 26474 | 26.474 | 1.4626 | -1.8e-05 | 1.08 | 0.38258 |  |  | 84.6836 | 0.031882 | 31.7356 | 52.948
11:00 | 3480 | 58 | 0.1 | 44.5 | 26518.5 | 26.5185 | 1.4626 | -1.4833e-05 | 0.89 | 0.57258 |  |  | 84.8298 | 0.057258 | 31.7928 | 53.037
11:00 | 3485 | 58.0833 | 0.083333 | 42.5 | 26561 | 26.561 | 1.4626 | -1.7e-05 | 1.02 | 0.44258 |  |  | 84.9517 | 0.036882 | 31.8297 | 53.122
11:00 | 3490 | 58.1667 | 0.083333 | 41.5 | 26602.5 | 26.6025 | 1.4626 | -1.66e-05 | 0.996 | 0.46658 |  |  | 85.0736 | 0.038882 | 31.8686 | 53.205
11:00 | 3496 | 58.2667 | 0.1 | 43 | 26645.5 | 26.6455 | 1.4626 | -1.4333e-05 | 0.86 | 0.60258 |  |  | 85.2199 | 0.060258 | 31.9289 | 53.291
11:00 | 3501 | 58.35 | 0.083333 | 43 | 26688.5 | 26.6885 | 1.4626 | -1.72e-05 | 1.032 | 0.43058 |  |  | 85.3417 | 0.035882 | 31.9647 | 53.377
11:00 | 3506 | 58.4333 | 0.083333 | 43 | 26731.5 | 26.7315 | 1.4626 | -1.72e-05 | 1.032 | 0.43058 |  |  | 85.4636 | 0.035882 | 32.0006 | 53.463
11:00 | 3511 | 58.5167 | 0.083333 | 44 | 26775.5 | 26.7755 | 1.4626 | -1.76e-05 | 1.056 | 0.40658 |  |  | 85.5855 | 0.033882 | 32.0345 | 53.551
11:00 | 3516 | 58.6 | 0.083333 | 43.5 | 26819 | 26.819 | 1.4626 | -1.74e-05 | 1.044 | 0.41858 |  |  | 85.7074 | 0.034882 | 32.0694 | 53.638
11:01 | 3522 | 58.7 | 0.1 | 43 | 26862 | 26.862 | 1.4626 | -1.4333e-05 | 0.86 | 0.60258 |  |  | 85.8536 | 0.060258 | 32.1296 | 53.724
11:01 | 3527 | 58.7833 | 0.083333 | 44 | 26906 | 26.906 | 1.4626 | -1.76e-05 | 1.056 | 0.40658 |  |  | 85.9755 | 0.033882 | 32.1635 | 53.812
11:01 | 3532 | 58.8667 | 0.083333 | 43.5 | 26949.5 | 26.9495 | 1.4626 | -1.74e-05 | 1.044 | 0.41858 |  |  | 86.0974 | 0.034882 | 32.1984 | 53.899
11:01 | 3537 | 58.95 | 0.083333 | 42 | 26991.5 | 26.9915 | 1.4626 | -1.68e-05 | 1.008 | 0.45458 |  |  | 86.2193 | 0.037882 | 32.2363 | 53.983
11:01 | 3543 | 59.05 | 0.1 | 46 | 27037.5 | 27.0375 | 1.4626 | -1.5333e-05 | 0.92 | 0.54258 |  |  | 86.3655 | 0.054258 | 32.2905 | 54.075
11:01 | 3548 | 59.1333 | 0.083333 | 34.5 | 27072 | 27.072 | 1.4626 | -1.38e-05 | 0.828 | 0.63458 |  |  | 86.4874 | 0.052882 | 32.3434 | 54.144
11:01 | 3553 | 59.2167 | 0.083333 | 43 | 27115 | 27.115 | 1.4626 | -1.72e-05 | 1.032 | 0.43058 |  |  | 86.6093 | 0.035882 | 32.3793 | 54.23
11:01 | 3558 | 59.3 | 0.083333 | 57.5 | 27172.5 | 27.1725 | 1.4626 | -2.3e-05 | 1.38 | 0.082583 |  |  | 86.7312 | 0.0068819 | 32.3862 | 54.345
11:01 | 3564 | 59.4 | 0.1 | 41.5 | 27214 | 27.214 | 1.4626 | -1.3833e-05 | 0.83 | 0.63258 |  |  | 86.8775 | 0.063258 | 32.4495 | 54.428
11:01 | 3569 | 59.4833 | 0.083333 | 49.5 | 27263.5 | 27.2635 | 1.4626 | -1.98e-05 | 1.188 | 0.27458 |  |  | 86.9993 | 0.022882 | 32.4723 | 54.527
11:01 | 3575 | 59.5833 | 0.1 | 48.5 | 27312 | 27.312 | 1.4626 | -1.6167e-05 | 0.97 | 0.49258 |  |  | 87.1456 | 0.049258 | 32.5216 | 54.624
11:02 | 3580 | 59.6667 | 0.083333 | 37 | 27349 | 27.349 | 1.4626 | -1.48e-05 | 0.888 | 0.57458 |  |  | 87.2675 | 0.047882 | 32.5695 | 54.698
11:02 | 3586 | 59.7667 | 0.1 | 45.5 | 27394.5 | 27.3945 | 1.4626 | -1.5167e-05 | 0.91 | 0.55258 |  |  | 87.4137 | 0.055258 | 32.6247 | 54.789
11:02 | 3591 | 59.85 | 0.083333 | 48 | 27442.5 | 27.4425 | 1.4626 | -1.92e-05 | 1.152 | 0.31058 |  |  | 87.5356 | 0.025882 | 32.6506 | 54.885
11:02 | 3597 | 59.95 | 0.1 | 43.5 | 27486 | 27.486 | 1.4626 | -1.45e-05 | 0.87 | 0.59258 |  |  | 87.6819 | 0.059258 | 32.7099 | 54.972
11:02 | 3602 | 60.0333 | 0.083333 | 47.5 | 27533.5 | 27.5335 | 1.4626 | -1.9e-05 | 1.14 | 0.32258 |  |  | 87.8038 | 0.026882 | 32.7368 | 55.067
11:02 | 3607 | 60.1167 | 0.083333 | 37 | 27570.5 | 27.5705 | 1.4626 | -1.48e-05 | 0.888 | 0.57458 |  |  | 87.9256 | 0.047882 | 32.7846 | 55.141
11:02 | 3612 | 60.2 | 0.083333 | 44 | 27614.5 | 27.6145 | 1.4626 | -1.76e-05 | 1.056 | 0.40658 |  |  | 88.0475 | 0.033882 | 32.8185 | 55.229
11:02 | 3618 | 60.3 | 0.1 | 44.5 | 27659 | 27.659 | 1.4626 | -1.4833e-05 | 0.89 | 0.57258 |  |  | 88.1938 | 0.057258 | 32.8758 | 55.318
11:02 | 3623 | 60.3833 | 0.083333 | 43 | 27702 | 27.702 | 1.4626 | -1.72e-05 | 1.032 | 0.43058 |  |  | 88.3157 | 0.035882 | 32.9117 | 55.404
11:02 | 3628 | 60.4667 | 0.083333 | 50 | 27752 | 27.752 | 1.4626 | -2e-05 | 1.2 | 0.26258 |  |  | 88.4375 | 0.021882 | 32.9335 | 55.504
11:02 | 3634 | 60.5667 | 0.1 | 42.5 | 27794.5 | 27.7945 | 1.4626 | -1.4167e-05 | 0.85 | 0.61258 |  |  | 88.5838 | 0.061258 | 32.9948 | 55.589
11:03 | 3639 | 60.65 | 0.083333 | 33.5 | 27828 | 27.828 | 1.4626 | -1.34e-05 | 0.804 | 0.65858 |  |  | 88.7057 | 0.054882 | 33.0497 | 55.656
11:03 | 3644 | 60.7333 | 0.083333 | 47 | 27875 | 27.875 | 1.4626 | -1.88e-05 | 1.128 | 0.33458 |  |  | 88.8276 | 0.027882 | 33.0776 | 55.75
11:03
11:03
11:03
11:03
11:03
11:03
11:03
11:03